## Отчет
30 | 100 | 140 | 100% | 45 | 70 | 60 | 55 | 65 | 65 | 35 | 65 | 60
|  | 270 | 730 | [6 empty] | 345 | 290
ЗАКАЗЧИК: | [7 empty] | УТВЕРЖДАЮ:
Частное общеобразовательное учреждение | [6 empty] | Заместитель начальника Восточно-Сибирской железной
"РЖД лицей №12 ", Иркутская область, г.Тайшет, ул.Крупской, 97 | [6 empty] | дороги по кадрам и социальным вопросам
А.А.Боровиков
"___"_____________ 2024
Локальная смета № 02-113/2024-03-УН - 2
(локальная смета)
Капитальный ремонт спального корпуса РЖД лицея №12 на ст.Тайшет
Основание:
[8 empty] | В базисном уровне цен |  | В текущем уровне цен
[5 empty] | Сметная стоимость, тыс.руб. |  |  | 828.337 |  | 7920.683
[5 empty] | - строительных работ, тыс.руб. |  |  | 828.337 |  | 7920.683
[5 empty] | - монтажных работ, тыс.руб. |  |  | 0 |  | 0
[5 empty] | - оборудования, тыс.руб. |  |  | 0 |  | 0
[5 empty] | - прочих, тыс.руб. |  |  | 0 |  | 0
[5 empty] | Нормативная трудоемкость: |  |  | 3828.4 |  | чел.час
[5 empty] | Средства на оплату труда: |  |  | 42.508 |  | тыс.руб.
Составлен(а) в уровне цен на: IV кв. 2023
С использованием: |  | СНБ ОЕРЖ-2001 (Ред.2011г.) Дополнение 4 (с учётом письма №4471/цукс от 2018.10.08). в ценах 2001/01 X-б Восточно-Сибирский территориальный район ОАО "РЖД" Индексы ОЕРЖ-2001 (Ред.2011г.) в ценах 2023.4кв Х-б Дальневосточный территориальный район Восточно-Сибирская железная дорога 38 Иркутская область ОАО "РЖД" СНБ ОССпж-2001 (Ред.2011г.) Дополнение 4 (с учётом письма №4471/цукс от 2018.10.08). в ценах 2001/01 ОАО "РЖД" ССЦ ОЕРЖ-2001 (Ред.2011г.) Дополнение 4 (с учётом письма №4471/цукс от 2018.10.08). Базовые в ценах 2001/01 X-б Восточно-Сибирский территориальный район ОАО "РЖД"
№ пп | Шифр расценки и коды ресурсов | Наименование работ и затрат |  | Ед. изм. | Количество единиц | Цена на ед.изм., руб. | Попра- вочные коэф- фици- енты | Стоимость в ценах 2000г. | Код коэффиц. Пересчета | Коэф- фици- енты пере- счета | Стоимость в текущих ценах | ЗТР всего, чел-ч
1 | 2 | 3 |  | 4 | 5 | 6 | 7 | 8 | 9 | 10 | 11 | 12
Раздел 2. II этаж. Жилые комнаты. Общестроительные работы
1 | ОЕРЖ 15-04-005-05 | Окраска поливинилацетатными водоэмульсионными составами улучшенная по сборным конструкциям стен, подготовленным под окраску |  | 4: 100 м2 окрашиваемой поверхности; 5: 11.674; 6: 1435.19; 9: 10.10.11.
|  | ЗП |  | руб. |  | 273.41 | 1.38 | 4404.67 |  | 41.37 | 182221
|  | ЭМ |  | 6: 9.63; 7: 1.5; 8: 168.63; 10: 7.06; 11: 1191
|  | в т.ч. ЗПМ |  | 6: 0.14; 7: 1.5; 8: 2.45; 10: 41.37; 11: 101
|  | МР |  | 6: 1152.15; 7: 1; 8: 13450.2; 10: 4.02; 11: 54070
| ОПДС-2821.2011 п.3.2.4.2. | Работы выполняемые при ремонте и реконструкции зданий и сооружений работы, аналогичные технологическим процессам в новом строительстве, следует нормировать по соответствующим сборникам на строительные и специальные строительные работы (кроме норм сборника № 46) ПЗ=1 , ОТ=1.15 , ЭМ=1.25 , ОТМ=1.25 , МР=1 , ОБ=1 , ЗТ=1.15 , ЗТМ=1.25
| ОПДС-2821.2011, прил.4, табл.1, п.2 | Производство работ в существующих зданиях сооружениях, освобожденных от оборудования и других предметов, мешающих нормальному производству работ. ПЗ=1 , ОТ=1.2 , ЭМ=1.2 , ОТМ=1.2 , МР=1 , ОБ=1 , ЗТ=1.2 , ЗТМ=1.2
| 10.10.11. | Окраска водными составами ОТ=41.37 ЭМ=7.06 ОТМ=41.37 МР=4.02
|  | НР от ФОТ |  | 4: %; 7: 100*0.9=90%; 8: 3966.41; 11: 164090
|  | СП от ФОТ |  | 4: %; 7: 49*0.85=41.65%; 8: 1835.57; 11: 75937
|  | ЗТ+ЗТМ |  | 4: чел-ч; 6: 25.42; 7: 1.38 / 1.5; 12: 409.5333
|  | Всего по позиции |  | 8: 23825.48; 11: 477509
2 | 101-1959 | Краска водоэмульсионная ВЭАК-1180 |  | т | -0.73546 | 16941.48 |  | -12459.81 | 10.10.11. |  | -50088
Количество = -0.735462 = 11.674*-0.063
|  | МР |  | 6: 16941.48; 7: 1; 8: -12459.81; 10: 4.02; 11: -50088
| 10.10.11. | Окраска водными составами ОТ=41.37 ЭМ=7.06 ОТМ=41.37 МР=4.02
|  | Всего по позиции |  | 8: -12459.81; 11: -50088
3 | 101-3495 | Краска акриловая PHYLAX, ALLIGATOR - аналог. Краска акриловая для стен и потолков супербелая (расход 250г/м2) |  | кг | 291.85 | 112.26 |  | 32763.08 | 10.10.11. |  | 131708
Количество = 291.85 = 11.674*25
|  | МР |  | 6: 112.26; 7: 1; 8: 32763.08; 10: 4.02; 11: 131708
| 10.10.11. | Окраска водными составами ОТ=41.37 ЭМ=7.06 ОТМ=41.37 МР=4.02
|  | Всего по позиции |  | 8: 32763.08; 11: 131708
4 | ОЕРЖ 15-01-047-15 | Устройство подвесных потолков типа <Армстронг> по каркасу из оцинкованного профиля |  | 4: 100 м2 поверхности облицовки; 5: 6.462; 6: 6832.72; 9: 10.10.10.
|  | ЗП |  | руб. |  | 1155.75 | 1.38 | 10306.47 |  | 41.37 | 426379
|  | ЭМ |  | 6: 462.08; 7: 1.5; 8: 4478.94; 10: 7.06; 11: 31621
|  | в т.ч. ЗПМ |  | 6: 10.58; 7: 1.5; 8: 102.55; 10: 41.37; 11: 4242
|  | МР |  | 6: 5214.89; 7: 1; 8: 33698.62; 10: 6.16; 11: 207583
| ОПДС-2821.2011 п.3.2.4.2. | Работы выполняемые при ремонте и реконструкции зданий и сооружений работы, аналогичные технологическим процессам в новом строительстве, следует нормировать по соответствующим сборникам на строительные и специальные строительные работы (кроме норм сборника № 46) ПЗ=1 , ОТ=1.15 , ЭМ=1.25 , ОТМ=1.25 , МР=1 , ОБ=1 , ЗТ=1.15 , ЗТМ=1.25
| ОПДС-2821.2011, прил.4, табл.1, п.2 | Производство работ в существующих зданиях сооружениях, освобожденных от оборудования и других предметов, мешающих нормальному производству работ. ПЗ=1 , ОТ=1.2 , ЭМ=1.2 , ОТМ=1.2 , МР=1 , ОБ=1 , ЗТ=1.2 , ЗТМ=1.2
| 10.10.10. | Устройство подвесных потолков из декоративно-акустических плит "Армстронг" по готовому каркасу с установкой направляющих из алюминиевого профиля и деталей крепления ОТ=41.37 ЭМ=7.06 ОТМ=41.37 МР=6.16
|  | НР от ФОТ |  | 4: %; 7: 100*0.9=90%; 8: 9368.12; 11: 387559
|  | СП от ФОТ |  | 4: %; 7: 49*0.85=41.65%; 8: 4335.36; 11: 179354
|  | ЗТ+ЗТМ |  | 4: чел-ч; 6: 103.22; 7: 1.38 / 1.5; 12: 921.0599
|  | Всего по позиции |  | 8: 62187.51; 11: 1232496
5 | 101-2414 | Панели потолочные с комплектующими «Армстронг» |  | м2 | -665.586 | 50.63 |  | -33698.62 | 10.10.10. |  | -207583
Количество = -665.586 = 6.462*-103
|  | МР |  | 6: 50.63; 7: 1; 8: -33698.62; 10: 6.16; 11: -207583
| 10.10.10. | Устройство подвесных потолков из декоративно-акустических плит "Армстронг" по готовому каркасу с установкой направляющих из алюминиевого профиля и деталей крепления ОТ=41.37 ЭМ=7.06 ОТМ=41.37 МР=6.16
|  | Всего по позиции |  | 8: -33698.62; 11: -207583
6 | 101-3441 | Панели потолочные декоративные, тип ARMSTRONG TATRA - аналог. Панели потолочные декоративные толщиной 12 мм 1200*600 |  | м2 | 665.586 | 80.43 |  | 53533.08 | 10.10.10. |  | 329764
Количество = 665.586 = 6.462*103
|  | МР |  | 6: 80.43; 7: 1; 8: 53533.08; 10: 6.16; 11: 329764
| 10.10.10. | Устройство подвесных потолков из декоративно-акустических плит "Армстронг" по готовому каркасу с установкой направляющих из алюминиевого профиля и деталей крепления ОТ=41.37 ЭМ=7.06 ОТМ=41.37 МР=6.16
|  | Всего по позиции |  | 8: 53533.08; 11: 329764
7 | 201-8167 | Т-профиль продольный 24х32 мм белый |  | м | 2164.77 | 10.21 |  | 22102.3 | 10.10.10. |  | 136150
Количество = 2 164.77 = 6.462*100*3.35
|  | МР |  | 6: 10.21; 7: 1; 8: 22102.3; 10: 6.16; 11: 136150
| 10.10.10. | Устройство подвесных потолков из декоративно-акустических плит "Армстронг" по готовому каркасу с установкой направляющих из алюминиевого профиля и деталей крепления ОТ=41.37 ЭМ=7.06 ОТМ=41.37 МР=6.16
|  | Всего по позиции |  | 8: 22102.3; 11: 136150
8 | 206-1338 | Уголок декоративный (пристенный) |  | м | 516.96 | 7.53 |  | 3892.71 | 10.10.10. |  | 23979
Количество = 516.96 = 6.462*100*0.8
|  | МР |  | 6: 7.53; 7: 1; 8: 3892.71; 10: 6.16; 11: 23979
| 10.10.10. | Устройство подвесных потолков из декоративно-акустических плит "Армстронг" по готовому каркасу с установкой направляющих из алюминиевого профиля и деталей крепления ОТ=41.37 ЭМ=7.06 ОТМ=41.37 МР=6.16
|  | Всего по позиции |  | 8: 3892.71; 11: 23979
9 | 201-8183 | Подвесы прямые короткие для подвесного потолка к профилю 60х27 мм |  | шт. | 646.2 | 2.16 |  | 1395.79 | 10.10.10. |  | 8598
Количество = 646.2 = 6.462*100
|  | МР |  | 6: 2.16; 7: 1; 8: 1395.79; 10: 6.16; 11: 8598
| 10.10.10. | Устройство подвесных потолков из декоративно-акустических плит "Армстронг" по готовому каркасу с установкой направляющих из алюминиевого профиля и деталей крепления ОТ=41.37 ЭМ=7.06 ОТМ=41.37 МР=6.16
|  | Всего по позиции |  | 8: 1395.79; 11: 8598
Прямые затраты |  |  |  | 7: 134036.06; 9: 1275593
Оплата труда рабочих |  |  |  | 7: 14711.14; 9: 608600
Машины и механизмы |  |  |  | 7: 4647.57; 9: 32812
Оплата труда машинистов |  |  |  | 7: 105; 9: 4343
Материалы |  |  |  | 7: 114677.35; 9: 634181
Накладные расходы |  |  |  | 7: 13334.53; 9: 551649
Сметная прибыль |  |  |  | 7: 6170.93; 9: 255291
Итого по разделу |  |  |  | 7: 153541.52; 9: 2082533
Раздел 3. II этаж. Санузлы. Общестроительные работы
10 | ОЕРЖ 46-02-007-01 | Кладка отдельных участков кирпичных стен и заделка проемов в кирпичных стенах при объеме кладки в одном месте до 5 м3. Применительно к "Заделка проемов блоками из ячеистых бетонов" |  | 4: 1 м3; 5: 7.2; 6: 861.32; 9: 10.3.6.
Количество = 7.2 = 72*0.1
|  | ЗП |  | руб. |  | 143.37 | 1 | 1032.26 |  | 41.37 | 42705
|  | ЭМ |  | 6: 2.15; 7: 1; 8: 15.48; 10: 7.03; 11: 109
|  | МР |  | 6: 715.8; 7: 1; 8: 5153.76; 10: 9.53; 11: 49115
| 10.3.6. | Кладка стен из кирпича и блоков ОТ=41.37 ЭМ=7.03 ОТМ=41.37 МР=9.53
|  | НР от ФОТ |  | 4: %; 7: 103%; 8: 1063.23; 11: 43986
|  | СП от ФОТ |  | 4: %; 7: 59%; 8: 609.03; 11: 25196
|  | ЗТ+ЗТМ |  | 4: чел-ч; 6: 14.63; 7: 1 / 1; 12: 105.336
|  | Всего по позиции |  | 8: 7873.76; 11: 161111
11 | 404-0005 | Кирпич керамический одинарный, размером 250х120х65 мм, марка 100 |  | 1000 шт. | -2.88 | 1415.24 |  | -4075.89 | 10.3.6. |  | -38843
Количество = -2.88 = (72*0.1)*-0.4
|  | МР |  | 6: 1415.24; 7: 1; 8: -4075.89; 10: 9.53; 11: -38843
| 10.3.6. | Кладка стен из кирпича и блоков ОТ=41.37 ЭМ=7.03 ОТМ=41.37 МР=9.53
|  | Всего по позиции |  | 8: -4075.89; 11: -38843
12 | 403-2166 | Блок пенобетонный, размером 10х30х60, D700 - аналог. Блок газобетонный перегородочный (Сибит) Марка Б1-D600-В2,5; размеры 625 / 100 / 250 |  | шт. | 480 | 23.72 |  | 11385.6 | 10.3.6. |  | 108505
Количество = 480 = (72*0.1)/(0.6*0.25*0.1)
|  | МР |  | 6: 23.72; 7: 1; 8: 11385.6; 10: 9.53; 11: 108505
| 10.3.6. | Кладка стен из кирпича и блоков ОТ=41.37 ЭМ=7.03 ОТМ=41.37 МР=9.53
|  | Всего по позиции |  | 8: 11385.6; 11: 108505
13 | 402-0013 | Раствор готовый кладочный цементно-известковый марки 50 |  | м3 | -1.728 | 623.75 |  | -1077.84 | 10.3.6. |  | -10272
Количество = -1.728 = (72*0.1)*-0.24
|  | МР |  | 6: 623.75; 7: 1; 8: -1077.84; 10: 9.53; 11: -10272
| 10.3.6. | Кладка стен из кирпича и блоков ОТ=41.37 ЭМ=7.03 ОТМ=41.37 МР=9.53
|  | Всего по позиции |  | 8: -1077.84; 11: -10272
14 | 101-5786 | Клей монтажный AEROC для укладки блоков и плит из ячеистых бетонов |  | кг | 180 | 1.87 |  | 336.6 | 10.3.6. |  | 3208
Количество = 180 = (72*0.1)*25
|  | МР |  | 6: 1.87; 7: 1; 8: 336.6; 10: 9.53; 11: 3208
| 10.3.6. | Кладка стен из кирпича и блоков ОТ=41.37 ЭМ=7.03 ОТМ=41.37 МР=9.53
|  | Всего по позиции |  | 8: 336.6; 11: 3208
15 | ОЕРЖ 11-01-004-09 | Устройство гидроизоляции обмазочной в один слой праймером |  | 4: 100 м2 изолируемой поверхности; 5: 0.94; 6: 523.69; 9: 10.9.5.
|  | ЗП |  | руб. |  | 354.12 | 1.38 | 459.36 |  | 41.37 | 19004
|  | ЭМ |  | 6: 28.06; 7: 1.5; 8: 39.56; 10: 5.8; 11: 229
|  | в т.ч. ЗПМ |  | 6: 0.42; 7: 1.5; 8: 0.59; 10: 41.37; 11: 24
|  | МР |  | 6: 141.51; 7: 1; 8: 133.02; 10: 6.55; 11: 871
| ОПДС-2821.2011 п.3.2.4.2. | Работы выполняемые при ремонте и реконструкции зданий и сооружений работы, аналогичные технологическим процессам в новом строительстве, следует нормировать по соответствующим сборникам на строительные и специальные строительные работы (кроме норм сборника № 46) ПЗ=1 , ОТ=1.15 , ЭМ=1.25 , ОТМ=1.25 , МР=1 , ОБ=1 , ЗТ=1.15 , ЗТМ=1.25
| ОПДС-2821.2011, прил.4, табл.1, п.2 | Производство работ в существующих зданиях сооружениях, освобожденных от оборудования и других предметов, мешающих нормальному производству работ. ПЗ=1 , ОТ=1.2 , ЭМ=1.2 , ОТМ=1.2 , МР=1 , ОБ=1 , ЗТ=1.2 , ЗТМ=1.2
| 10.9.5. | Устройство гидроизоляции обмазочной ОТ=41.37 ЭМ=5.8 ОТМ=41.37 МР=6.55
|  | НР от ФОТ |  | 4: %; 7: 112*0.9=100.8%; 8: 463.63; 11: 19180
|  | СП от ФОТ |  | 4: %; 7: 65*0.85=55.25%; 8: 254.12; 11: 10513
|  | ЗТ+ЗТМ |  | 4: чел-ч; 6: 27; 7: 1.38 / 1.5; 12: 35.0278
|  | Всего по позиции |  | 8: 1349.69; 11: 49797
16 | ОЕРЖ 11-01-011-01 | Устройство стяжек цементных толщиной 20 мм |  | 4: 100 м2 стяжки; 5: 0.94; 6: 1772.63; 9: 10.9.8.
|  | ЗП |  | руб. |  | 376.53 | 1.38 | 488.43 |  | 41.37 | 20206
|  | ЭМ |  | 6: 47.9; 7: 1.5; 8: 67.54; 10: 7.03; 11: 475
|  | в т.ч. ЗПМ |  | 6: 17.68; 7: 1.5; 8: 24.93; 10: 41.37; 11: 1031
|  | МР |  | 6: 1348.2; 7: 1; 8: 1267.31; 10: 9.06; 11: 11482
| ОПДС-2821.2011 п.3.2.4.2. | Работы выполняемые при ремонте и реконструкции зданий и сооружений работы, аналогичные технологическим процессам в новом строительстве, следует нормировать по соответствующим сборникам на строительные и специальные строительные работы (кроме норм сборника № 46) ПЗ=1 , ОТ=1.15 , ЭМ=1.25 , ОТМ=1.25 , МР=1 , ОБ=1 , ЗТ=1.15 , ЗТМ=1.25
| ОПДС-2821.2011, прил.4, табл.1, п.2 | Производство работ в существующих зданиях сооружениях, освобожденных от оборудования и других предметов, мешающих нормальному производству работ. ПЗ=1 , ОТ=1.2 , ЭМ=1.2 , ОТМ=1.2 , МР=1 , ОБ=1 , ЗТ=1.2 , ЗТМ=1.2
| 10.9.8. | Устройство стяжек цементных ОТ=41.37 ЭМ=7.03 ОТМ=41.37 МР=9.06
|  | НР от ФОТ |  | 4: %; 7: 112*0.9=100.8%; 8: 517.47; 11: 21407
|  | СП от ФОТ |  | 4: %; 7: 65*0.85=55.25%; 8: 283.63; 11: 11733
|  | ЗТ+ЗТМ |  | 4: чел-ч; 6: 40.78; 7: 1.38 / 1.5; 12: 53.0431
|  | Всего по позиции |  | 8: 2624.38; 11: 65303
17 | 402-0005 | Раствор готовый кладочный цементный марки 150 |  | м3 | -1.9176 | 657.95 |  | -1261.68 | 10.9.8. |  | -11431
Количество = -1.9176 = 0.94*-2.04
|  | МР |  | 6: 657.95; 7: 1; 8: -1261.68; 10: 9.06; 11: -11431
| 10.9.8. | Устройство стяжек цементных ОТ=41.37 ЭМ=7.03 ОТМ=41.37 МР=9.06
|  | Всего по позиции |  | 8: -1261.68; 11: -11431
18 | 402-0314 | Состав для устройства стяжки пола вручную БИРСС 16 - аналог. Состав для устройства стяжки пола вручную |  | т | 3.384 | 1970.27 |  | 6667.39 | 10.9.8. |  | 60407
Количество = 3.384 = 0.94*100*18*2/1000
|  | МР |  | 6: 1970.27; 7: 1; 8: 6667.39; 10: 9.06; 11: 60407
| 10.9.8. | Устройство стяжек цементных ОТ=41.37 ЭМ=7.03 ОТМ=41.37 МР=9.06
|  | Всего по позиции |  | 8: 6667.39; 11: 60407
19 | ОЕРЖ 11-01-047-02 (Прим.) | Устройство покрытий из плит керамогранитных размером 60х60 см |  | 4: 100 м2 покрытия; 5: 0.94; 6: 28225.23; 9: 10.9.15.
|  | ЗП |  | руб. |  | 2464.31 | 1.38 | 3196.7 |  | 41.37 | 132247
|  | ЭМ |  | 6: 28.6; 7: 1.5; 8: 40.33; 10: 6.53; 11: 263
|  | в т.ч. ЗПМ |  | 6: 20.86; 7: 1.5; 8: 29.41; 10: 41.37; 11: 1217
|  | МР |  | 6: 25732.32; 7: 1; 8: 24188.38; 10: 4.88; 11: 118039
| ОПДС-2821.2011 п.3.2.4.2. | Работы выполняемые при ремонте и реконструкции зданий и сооружений работы, аналогичные технологическим процессам в новом строительстве, следует нормировать по соответствующим сборникам на строительные и специальные строительные работы (кроме норм сборника № 46) ПЗ=1 , ОТ=1.15 , ЭМ=1.25 , ОТМ=1.25 , МР=1 , ОБ=1 , ЗТ=1.15 , ЗТМ=1.25
| ОПДС-2821.2011, прил.4, табл.1, п.2 | Производство работ в существующих зданиях сооружениях, освобожденных от оборудования и других предметов, мешающих нормальному производству работ. ПЗ=1 , ОТ=1.2 , ЭМ=1.2 , ОТМ=1.2 , МР=1 , ОБ=1 , ЗТ=1.2 , ЗТМ=1.2
| 10.9.15. | Устройство покрытий из плиток керамических ОТ=41.37 ЭМ=6.53 ОТМ=41.37 МР=4.88
|  | НР от ФОТ |  | 4: %; 7: 112*0.9=100.8%; 8: 3251.92; 11: 134532
|  | СП от ФОТ |  | 4: %; 7: 65*0.85=55.25%; 8: 1782.43; 11: 73739
|  | ЗТ+ЗТМ |  | 4: чел-ч; 6: 236.64; 7: 1.38 / 1.5; 12: 307.1634
|  | Всего по позиции |  | 8: 32459.76; 11: 458820
20 | 101-4488 | Гранит керамический многоцветный неполированный, размером 300х600х10 мм, 600х600х10 мм |  | м2 | -95.88 | 204.08 |  | -19567.19 | 10.9.15. |  | -95488
Количество = -95.88 = 0.94*-102
|  | МР |  | 6: 204.08; 7: 1; 8: -19567.19; 10: 4.88; 11: -95488
| 10.9.15. | Устройство покрытий из плиток керамических ОТ=41.37 ЭМ=6.53 ОТМ=41.37 МР=4.88
|  | Всего по позиции |  | 8: -19567.19; 11: -95488
21 | 101-4490 | Гранит керамический многоцветный, размером 1200х600 мм - аналог. Керамический гранит Мирабо серый 600х600 DD638520R Керама Марацци |  | м2 | 95.88 | 529.96 |  | 50812.56 | 10.9.15. |  | 247965
Количество = 95.88 = 0.94*102
|  | МР |  | 6: 529.96; 7: 1; 8: 50812.56; 10: 4.88; 11: 247965
| 10.9.15. | Устройство покрытий из плиток керамических ОТ=41.37 ЭМ=6.53 ОТМ=41.37 МР=4.88
|  | Всего по позиции |  | 8: 50812.56; 11: 247965
22 | 101-4368 | Клей плиточный «Юнис Гранит» |  | кг | -1128 | 4.05 |  | -4568.4 | 10.9.15. |  | -22294
Количество = -1 128 = 0.94*-1200
|  | МР |  | 6: 4.05; 7: 1; 8: -4568.4; 10: 4.88; 11: -22294
| 10.9.15. | Устройство покрытий из плиток керамических ОТ=41.37 ЭМ=6.53 ОТМ=41.37 МР=4.88
|  | Всего по позиции |  | 8: -4568.4; 11: -22294
23 | 101-4373 | Клей плиточный «Ceresit» CM17 |  | кг | 1128 | 10.53 |  | 11877.84 | 10.9.15. |  | 57964
Количество = 1 128 = 0.94*1200
|  | МР |  | 6: 10.53; 7: 1; 8: 11877.84; 10: 4.88; 11: 57964
| 10.9.15. | Устройство покрытий из плиток керамических ОТ=41.37 ЭМ=6.53 ОТМ=41.37 МР=4.88
|  | Всего по позиции |  | 8: 11877.84; 11: 57964
24 | 101-2416 | Грунтовка «Бетоконтакт», КНАУФ |  | кг | 32.9 | 16.07 |  | 528.7 | 10.9.15. |  | 2580
Количество = 32.9 = 0.94*35
|  | МР |  | 6: 16.07; 7: 1; 8: 528.7; 10: 4.88; 11: 2580
| 10.9.15. | Устройство покрытий из плиток керамических ОТ=41.37 ЭМ=6.53 ОТМ=41.37 МР=4.88
|  | Всего по позиции |  | 8: 528.7; 11: 2580
25 | ОЕРЖ 11-01-039-04 | Устройство плинтусов из плиток керамических |  | 4: 100 м плинтуса; 5: 0.5; 6: 2620.13; 9: 10.9.15.
|  | ЗП |  | руб. |  | 269.28 | 1.38 | 185.8 |  | 41.37 | 7687
|  | ЭМ |  | 6: 5.57; 7: 1.5; 8: 4.18; 10: 6.53; 11: 27
|  | МР |  | 6: 2345.28; 7: 1; 8: 1172.64; 10: 4.88; 11: 5722
| ОПДС-2821.2011 п.3.2.4.2. | Работы выполняемые при ремонте и реконструкции зданий и сооружений работы, аналогичные технологическим процессам в новом строительстве, следует нормировать по соответствующим сборникам на строительные и специальные строительные работы (кроме норм сборника № 46) ПЗ=1 , ОТ=1.15 , ЭМ=1.25 , ОТМ=1.25 , МР=1 , ОБ=1 , ЗТ=1.15 , ЗТМ=1.25
| ОПДС-2821.2011, прил.4, табл.1, п.2 | Производство работ в существующих зданиях сооружениях, освобожденных от оборудования и других предметов, мешающих нормальному производству работ. ПЗ=1 , ОТ=1.2 , ЭМ=1.2 , ОТМ=1.2 , МР=1 , ОБ=1 , ЗТ=1.2 , ЗТМ=1.2
| 10.9.15. | Устройство покрытий из плиток керамических ОТ=41.37 ЭМ=6.53 ОТМ=41.37 МР=4.88
|  | НР от ФОТ |  | 4: %; 7: 112*0.9=100.8%; 8: 187.29; 11: 7748
|  | СП от ФОТ |  | 4: %; 7: 65*0.85=55.25%; 8: 102.65; 11: 4247
|  | ЗТ+ЗТМ |  | 4: чел-ч; 6: 23.6; 7: 1.38 / 1.5; 12: 16.284
|  | Всего по позиции |  | 8: 1652.56; 11: 25431
26 | 402-0006 | Раствор готовый кладочный цементный марки 200 |  | м3 | -0.08 | 719.99 |  | -57.6 | 10.9.15. |  | -281
Количество = -0.08 = 0.5*-0.16
|  | МР |  | 6: 719.99; 7: 1; 8: -57.6; 10: 4.88; 11: -281
| 10.9.15. | Устройство покрытий из плиток керамических ОТ=41.37 ЭМ=6.53 ОТМ=41.37 МР=4.88
|  | Всего по позиции |  | 8: -57.6; 11: -281
27 | 101-4373 | Клей плиточный «Ceresit» CM17 |  | кг | 60 | 10.53 |  | 631.8 | 10.9.15. |  | 3083
Количество = 60 = 0.5*100*0.1*12
|  | МР |  | 6: 10.53; 7: 1; 8: 631.8; 10: 4.88; 11: 3083
| 10.9.15. | Устройство покрытий из плиток керамических ОТ=41.37 ЭМ=6.53 ОТМ=41.37 МР=4.88
|  | Всего по позиции |  | 8: 631.8; 11: 3083
28 | 101-1947 | Плитки керамические плинтусные прямые |  | м | -50.5 | 22.08 |  | -1115.04 | 10.9.15. |  | -5441
Количество = -50.5 = 0.5*-101
|  | МР |  | 6: 22.08; 7: 1; 8: -1115.04; 10: 4.88; 11: -5441
| 10.9.15. | Устройство покрытий из плиток керамических ОТ=41.37 ЭМ=6.53 ОТМ=41.37 МР=4.88
|  | Всего по позиции |  | 8: -1115.04; 11: -5441
29 | 101-4490 | Гранит керамический многоцветный, размером 1200х600 мм - аналог. Керамический гранит Мирабо серый 600х600 DD638520R Керама Марацци |  | м2 | 5.05 | 529.96 |  | 2676.3 | 10.9.15. |  | 13060
Количество = 5.05 = 0.5*10.1
|  | МР |  | 6: 529.96; 7: 1; 8: 2676.3; 10: 4.88; 11: 13060
| 10.9.15. | Устройство покрытий из плиток керамических ОТ=41.37 ЭМ=6.53 ОТМ=41.37 МР=4.88
|  | Всего по позиции |  | 8: 2676.3; 11: 13060
30 | ОЕРЖ 09-04-009-04 | Монтаж оконных блоков из алюминиевых многокамерных профилей с герметичными стеклопакетами. Применительно к "Установка алюминиевых однопольных дверей" |  | 4: 100 м2; 5: 0.0756; 6: 24833.76; 9: 10.4.4.
Количество = 0.0756 = 2.1*0.9*4/100
|  | ЗП |  | руб. |  | 5211.25 | 1.38 | 543.68 |  | 41.37 | 22492
|  | ЭМ |  | 6: 2117.32; 7: 1.5; 8: 240.1; 10: 5.22; 11: 1253
|  | в т.ч. ЗПМ |  | 6: 318.95; 7: 1.5; 8: 36.17; 10: 41.37; 11: 1496
|  | МР |  | 6: 17505.19; 7: 1; 8: 1323.39; 10: 4.22; 11: 5585
| ОПДС-2821.2011 п.3.2.4.2. | Работы выполняемые при ремонте и реконструкции зданий и сооружений работы, аналогичные технологическим процессам в новом строительстве, следует нормировать по соответствующим сборникам на строительные и специальные строительные работы (кроме норм сборника № 46) ПЗ=1 , ОТ=1.15 , ЭМ=1.25 , ОТМ=1.25 , МР=1 , ОБ=1 , ЗТ=1.15 , ЗТМ=1.25
| ОПДС-2821.2011, прил.4, табл.1, п.2 | Производство работ в существующих зданиях сооружениях, освобожденных от оборудования и других предметов, мешающих нормальному производству работ. ПЗ=1 , ОТ=1.2 , ЭМ=1.2 , ОТМ=1.2 , МР=1 , ОБ=1 , ЗТ=1.2 , ЗТМ=1.2
| 10.4.4. | Монтаж блоков оконных из алюминиевых многокамерных профилей с герметичными стеклопакетами ОТ=41.37 ЭМ=5.22 ОТМ=41.37 МР=4.22
|  | НР от ФОТ |  | 4: %; 7: 93*0.9=83.7%; 8: 485.33; 11: 20078
|  | СП от ФОТ |  | 4: %; 7: 62*0.85=52.7%; 8: 305.58; 11: 12642
|  | ЗТ+ЗТМ |  | 4: чел-ч; 6: 456.41; 7: 1.38 / 1.5; 12: 47.7841
|  | Всего по позиции |  | 8: 2898.08; 11: 62050
31 | Протокол КЦ ВСЖД № 16_кц от 18.04.24 г (Приложение № 1) | Одностворчатая алюминиевая дверь КП 45 900x2100 мм.ссэндвич-панелью (для санузла, межкомнатные) |  | шт. | 4 | 9004.74 |  | 36018.96 | 10.4.4. |  | 152000
еМР = 9 004.74 = 38000.00/4.22
|  | МР |  | 6: 9004.74; 7: 1; 8: 36018.96; 10: 4.22; 11: 152000
| 10.4.4. | Монтаж блоков оконных из алюминиевых многокамерных профилей с герметичными стеклопакетами ОТ=41.37 ЭМ=5.22 ОТМ=41.37 МР=4.22
|  | Всего по позиции |  | 8: 36018.96; 11: 152000
32 | ОЕРЖ 09-03-046-02 (Прим.) | Монтаж перегородок из алюминиевых сплавов звукоизоляционных |  | 4: 100 м2; 5: 0.6; 6: 3547.09; 9: 10.4.4.
|  | ЗП |  | руб. |  | 2841.76 | 1.38 | 2352.98 |  | 41.37 | 97343
|  | ЭМ |  | 6: 411.3; 7: 1.5; 8: 370.17; 10: 5.22; 11: 1932
|  | в т.ч. ЗПМ |  | 6: 16.52; 7: 1.5; 8: 14.87; 10: 41.37; 11: 615
|  | МР |  | 6: 294.03; 7: 1; 8: 176.42; 10: 4.22; 11: 744
| ОПДС-2821.2011 п.3.2.4.2. | Работы выполняемые при ремонте и реконструкции зданий и сооружений работы, аналогичные технологическим процессам в новом строительстве, следует нормировать по соответствующим сборникам на строительные и специальные строительные работы (кроме норм сборника № 46) ПЗ=1 , ОТ=1.15 , ЭМ=1.25 , ОТМ=1.25 , МР=1 , ОБ=1 , ЗТ=1.15 , ЗТМ=1.25
| ОПДС-2821.2011, прил.4, табл.1, п.2 | Производство работ в существующих зданиях сооружениях, освобожденных от оборудования и других предметов, мешающих нормальному производству работ. ПЗ=1 , ОТ=1.2 , ЭМ=1.2 , ОТМ=1.2 , МР=1 , ОБ=1 , ЗТ=1.2 , ЗТМ=1.2
| 10.4.4. | Монтаж блоков оконных из алюминиевых многокамерных профилей с герметичными стеклопакетами ОТ=41.37 ЭМ=5.22 ОТМ=41.37 МР=4.22
|  | НР от ФОТ |  | 4: %; 7: 93*0.9=83.7%; 8: 1981.89; 11: 81991
|  | СП от ФОТ |  | 4: %; 7: 62*0.85=52.7%; 8: 1247.86; 11: 51624
|  | ЗТ+ЗТМ |  | 4: чел-ч; 6: 236.46; 7: 1.38 / 1.5; 12: 195.8623
|  | Всего по позиции |  | 8: 6129.32; 11: 233634
33 | Протокол КЦ ВСЖД № 16_кц от 18.04.24 г (Приложение № 1) | Перегородки ПВХ для сан.узлов. ЛДСП 25 мм цвет на выбор Алюминиевый анодированный профиль. Ручки, задвижка: премиумST-Cabine 3 metall (комплект ручка 2 шт, завертка 1шт, материал - нержавеющая сталь, цвет - хром). Опора металлическая, сталь, цвет хром. |  | шт | 4 | 16824.64 |  | 67298.56 | 10.4.4. |  | 284000
еМР = 16 824.64 = 71000.00/4.22
|  | МР |  | 6: 16824.64; 7: 1; 8: 67298.56; 10: 4.22; 11: 284000
| 10.4.4. | Монтаж блоков оконных из алюминиевых многокамерных профилей с герметичными стеклопакетами ОТ=41.37 ЭМ=5.22 ОТМ=41.37 МР=4.22
|  | Всего по позиции |  | 8: 67298.56; 11: 284000
34 | ОЕРЖ 15-01-050-04 | Облицовка оконных и дверных откосов декоративным бумажно-слоистым пластиком или листами из синтетических материалов на клее |  | 4: 100 м2 облицовки; 5: 0.0633; 6: 11928.74; 9: 10.4.3.
|  | ЗП |  | руб. |  | 1834.5 | 1.38 | 160.25 |  | 41.37 | 6630
|  | ЭМ |  | 6: 49.42; 7: 1.5; 8: 4.69; 10: 6.88; 11: 32
|  | в т.ч. ЗПМ |  | 6: 1.11; 7: 1.5; 8: 0.11; 10: 41.37; 11: 5
|  | МР |  | 6: 10044.82; 7: 1; 8: 635.84; 10: 3.19; 11: 2028
| ОПДС-2821.2011 п.3.2.4.2. | Работы выполняемые при ремонте и реконструкции зданий и сооружений работы, аналогичные технологическим процессам в новом строительстве, следует нормировать по соответствующим сборникам на строительные и специальные строительные работы (кроме норм сборника № 46) ПЗ=1 , ОТ=1.15 , ЭМ=1.25 , ОТМ=1.25 , МР=1 , ОБ=1 , ЗТ=1.15 , ЗТМ=1.25
| ОПДС-2821.2011, прил.4, табл.1, п.2 | Производство работ в существующих зданиях сооружениях, освобожденных от оборудования и других предметов, мешающих нормальному производству работ. ПЗ=1 , ОТ=1.2 , ЭМ=1.2 , ОТМ=1.2 , МР=1 , ОБ=1 , ЗТ=1.2 , ЗТМ=1.2
| 10.4.3. | Установка блоков оконных из ПВХ профилей ОТ=41.37 ЭМ=6.88 ОТМ=41.37 МР=3.19
|  | НР от ФОТ |  | 4: %; 7: 100*0.9=90%; 8: 144.32; 11: 5972
|  | СП от ФОТ |  | 4: %; 7: 49*0.85=41.65%; 8: 66.79; 11: 2763
|  | ЗТ+ЗТМ |  | 4: чел-ч; 6: 166.55; 7: 1.38 / 1.5; 12: 14.5494
|  | Всего по позиции |  | 8: 1011.89; 11: 17425
35 | 101-1862 | Пластик бумажно-слоистый 2 с декоративной стороной |  | 1000 м2 | -0.0066465 | 89760.28 |  | -596.59 | 10.4.3. |  | -1903
Количество = -0.0066465 = 0.0633*-0.105
|  | МР |  | 6: 89760.28; 7: 1; 8: -596.59; 10: 3.19; 11: -1903
| 10.4.3. | Установка блоков оконных из ПВХ профилей ОТ=41.37 ЭМ=6.88 ОТМ=41.37 МР=3.19
|  | Всего по позиции |  | 8: -596.59; 11: -1903
36 | 101-6870 | Панели пластиковые для откосов Реас Пласт шириной 0,4 м, длиной 6,0 м, белые матовые, ламинированные |  | м2 | 6.6465 | 112.01 |  | 744.47 | 10.4.3. |  | 2375
Количество = 6.6465 = 0.0633*105
|  | МР |  | 6: 112.01; 7: 1; 8: 744.47; 10: 3.19; 11: 2375
| 10.4.3. | Установка блоков оконных из ПВХ профилей ОТ=41.37 ЭМ=6.88 ОТМ=41.37 МР=3.19
|  | Всего по позиции |  | 8: 744.47; 11: 2375
37 | ОЕРЖр 62-17-4 | Окрашивание водоэмульсионными составами поверхностей потолков, ранее окрашенных водоэмульсионной краской, с расчисткой старой краски более 35% |  | 4: 100 м2 окрашиваемой поверхности; 5: 0.57; 6: 2107.31; 9: 30.12.4.
|  | ЗП |  | руб. |  | 350.3 | 1 | 199.67 |  | 41.37 | 8260
|  | ЭМ |  | 6: 8.97; 7: 1; 8: 5.11; 10: 7.05; 11: 36
|  | в т.ч. ЗПМ |  | 6: 1.39; 7: 1; 8: 0.79; 10: 41.37; 11: 33
|  | МР |  | 6: 1748.04; 7: 1; 8: 996.38; 10: 4.56; 11: 4543
| 30.12.4. | Окраска ранее окрашенных поверхностей водоэмульсионными составами стен и потолков ОТ=41.37 ЭМ=7.05 ОТМ=41.37 МР=4.56
|  | НР от ФОТ |  | 4: %; 7: 90%; 8: 180.41; 11: 7464
|  | СП от ФОТ |  | 4: %; 7: 46%; 8: 92.21; 11: 3815
|  | ЗТ+ЗТМ |  | 4: чел-ч; 6: 33.88; 7: 1 / 1; 12: 19.3116
|  | Всего по позиции |  | 8: 1473.78; 11: 24118
38 | 101-1959 | Краска водоэмульсионная ВЭАК-1180 |  | т | -0.04047 | 16941.48 |  | -685.62 | 30.12.4. |  | -3126
Количество = -0.04047 = 0.57*-0.071
|  | МР |  | 6: 16941.48; 7: 1; 8: -685.62; 10: 4.56; 11: -3126
| 30.12.4. | Окраска ранее окрашенных поверхностей водоэмульсионными составами стен и потолков ОТ=41.37 ЭМ=7.05 ОТМ=41.37 МР=4.56
|  | Всего по позиции |  | 8: -685.62; 11: -3126
39 | 101-3495 | Краска акриловая PHYLAX, ALLIGATOR - аналог. Краска акриловая для стен и потолков супербелая (расход 250г/м2) |  | кг | 14.25 | 112.26 |  | 1599.71 | 30.12.4. |  | 7295
Количество = 14.25 = 0.57*25
|  | МР |  | 6: 112.26; 7: 1; 8: 1599.71; 10: 4.56; 11: 7295
| 30.12.4. | Окраска ранее окрашенных поверхностей водоэмульсионными составами стен и потолков ОТ=41.37 ЭМ=7.05 ОТМ=41.37 МР=4.56
|  | Всего по позиции |  | 8: 1599.71; 11: 7295
40 | ОЕРЖ 15-01-047-16 | Устройство потолков реечных алюминиевых. Применительно к "Устройство кубообразного реечного потолка" |  | 4: 100 м2 поверхности облицовки; 5: 0.57; 6: 35268.74; 9: 10.10.9.
|  | ЗП |  | руб. |  | 1222.3 | 1.38 | 961.46 |  | 41.37 | 39776
|  | ЭМ |  | 6: 162.84; 7: 1.5; 8: 139.23; 10: 5.31; 11: 739
|  | в т.ч. ЗПМ |  | 6: 4.05; 7: 1.5; 8: 3.46; 10: 41.37; 11: 143
|  | МР |  | 6: 33883.6; 7: 1; 8: 19313.65; 10: 2.57; 11: 49636
| ОПДС-2821.2011 п.3.2.4.2. | Работы выполняемые при ремонте и реконструкции зданий и сооружений работы, аналогичные технологическим процессам в новом строительстве, следует нормировать по соответствующим сборникам на строительные и специальные строительные работы (кроме норм сборника № 46) ПЗ=1 , ОТ=1.15 , ЭМ=1.25 , ОТМ=1.25 , МР=1 , ОБ=1 , ЗТ=1.15 , ЗТМ=1.25
| ОПДС-2821.2011, прил.4, табл.1, п.2 | Производство работ в существующих зданиях сооружениях, освобожденных от оборудования и других предметов, мешающих нормальному производству работ. ПЗ=1 , ОТ=1.2 , ЭМ=1.2 , ОТМ=1.2 , МР=1 , ОБ=1 , ЗТ=1.2 , ЗТМ=1.2
| 10.10.9. | Устройство подвесных потолков алюминиевых ОТ=41.37 ЭМ=5.31 ОТМ=41.37 МР=2.57
|  | НР от ФОТ |  | 4: %; 7: 100*0.9=90%; 8: 868.43; 11: 35927
|  | СП от ФОТ |  | 4: %; 7: 49*0.85=41.65%; 8: 401.89; 11: 16626
|  | ЗТ+ЗТМ |  | 4: чел-ч; 6: 108.61; 7: 1.38 / 1.5; 12: 85.4497
|  | Всего по позиции |  | 8: 21684.66; 11: 142704
41 | 206-1339 | Подвес в комплекте |  | шт. | -39.9 | 4.38 |  | -174.76 | 10.10.9. |  | -449
Количество = -39.9 = 0.57*-70
|  | МР |  | 6: 4.38; 7: 1; 8: -174.76; 10: 2.57; 11: -449
| 10.10.9. | Устройство подвесных потолков алюминиевых ОТ=41.37 ЭМ=5.31 ОТМ=41.37 МР=2.57
|  | Всего по позиции |  | 8: -174.76; 11: -449
42 | 206-1337 | Гребенка несущая |  | м | -57 | 24.55 |  | -1399.35 | 10.10.9. |  | -3596
Количество = -57 = 0.57*-100
|  | МР |  | 6: 24.55; 7: 1; 8: -1399.35; 10: 2.57; 11: -3596
| 10.10.9. | Устройство подвесных потолков алюминиевых ОТ=41.37 ЭМ=5.31 ОТМ=41.37 МР=2.57
|  | Всего по позиции |  | 8: -1399.35; 11: -3596
43 | 206-1211 | Комплект деталей подвески кубообразного потолка |  | м2 | 57 | 182.86 |  | 10423.02 | 10.10.9. |  | 26787
Количество = 57 = 0.57*100
|  | МР |  | 6: 182.86; 7: 1; 8: 10423.02; 10: 2.57; 11: 26787
| 10.10.9. | Устройство подвесных потолков алюминиевых ОТ=41.37 ЭМ=5.31 ОТМ=41.37 МР=2.57
|  | Всего по позиции |  | 8: 10423.02; 11: 26787
44 | ОЕРЖ 15-02-016-01 | Штукатурка поверхностей внутри здания цементно-известковым или цементным раствором по камню и бетону простая стен |  | 4: 100 м2 оштукатуриваемой поверхности; 5: 2.244; 6: 1891.49; 9: 10.10.1.
Количество = 2.244 = 1.524+0.72
|  | ЗП |  | руб. |  | 820.35 | 1.38 | 2540.39 |  | 41.37 | 105096
|  | ЭМ |  | 6: 115.96; 7: 1.5; 8: 390.32; 10: 12.46; 11: 4863
|  | в т.ч. ЗПМ |  | 6: 74.42; 7: 1.5; 8: 250.5; 10: 41.37; 11: 10363
|  | МР |  | 6: 955.18; 7: 1; 8: 2143.42; 10: 8.46; 11: 18133
| ОПДС-2821.2011 п.3.2.4.2. | Работы выполняемые при ремонте и реконструкции зданий и сооружений работы, аналогичные технологическим процессам в новом строительстве, следует нормировать по соответствующим сборникам на строительные и специальные строительные работы (кроме норм сборника № 46) ПЗ=1 , ОТ=1.15 , ЭМ=1.25 , ОТМ=1.25 , МР=1 , ОБ=1 , ЗТ=1.15 , ЗТМ=1.25
| ОПДС-2821.2011, прил.4, табл.1, п.2 | Производство работ в существующих зданиях сооружениях, освобожденных от оборудования и других предметов, мешающих нормальному производству работ. ПЗ=1 , ОТ=1.2 , ЭМ=1.2 , ОТМ=1.2 , МР=1 , ОБ=1 , ЗТ=1.2 , ЗТМ=1.2
| 10.10.1. | Штукатурка цементно-известковым или цементным раствором по камню и бетону стен ОТ=41.37 ЭМ=12.46 ОТМ=41.37 МР=8.46
|  | НР от ФОТ |  | 4: %; 7: 100*0.9=90%; 8: 2511.8; 11: 103913
|  | СП от ФОТ |  | 4: %; 7: 49*0.85=41.65%; 8: 1162.41; 11: 48089
|  | ЗТ+ЗТМ |  | 4: чел-ч; 6: 81.47; 7: 1.38 / 1.5; 12: 253.9243
|  | Всего по позиции |  | 8: 8748.34; 11: 280094
45 | 402-0083 | Раствор готовый отделочный тяжелый, цементно-известковый 1:1:6 |  | м3 | -3.3884 | 574.57 |  | -1946.9 | 10.10.1. |  | -16471
Количество = -3.38844 = (1.524+0.72)*-1.51
|  | МР |  | 6: 574.57; 7: 1; 8: -1946.9; 10: 8.46; 11: -16471
| 10.10.1. | Штукатурка цементно-известковым или цементным раствором по камню и бетону стен ОТ=41.37 ЭМ=12.46 ОТМ=41.37 МР=8.46
|  | Всего по позиции |  | 8: -1946.9; 11: -16471
46 | 402-0476 | Смесь ремонтная БИРСС 58 С-1 (марка М150) - аналог. Смесь ремонтная для штукатурных работ |  | т | 6.732 | 5511.4 |  | 37102.74 | 10.10.1. |  | 313889
Количество = 6.732 = (1.524+0.72)*100*15*2/1000
|  | МР |  | 6: 5511.4; 7: 1; 8: 37102.74; 10: 8.46; 11: 313889
| 10.10.1. | Штукатурка цементно-известковым или цементным раствором по камню и бетону стен ОТ=41.37 ЭМ=12.46 ОТМ=41.37 МР=8.46
|  | Всего по позиции |  | 8: 37102.74; 11: 313889
47 | ОЕРЖ 15-04-006-03 (Прим.) | Покрытие поверхностей грунтовкой глубокого проникновения за 1 раз стен |  | 4: 100 м2 покрытия; 5: 2.244; 6: 77.05; 9: 10.10.11.
|  | ЗП |  | руб. |  | 75.59 | 1.38 | 234.08 |  | 41.37 | 9684
|  | ЭМ |  | 6: 1.27; 7: 1.5; 8: 4.27; 10: 7.06; 11: 30
|  | в т.ч. ЗПМ |  | 6: 0.14; 7: 1.5; 8: 0.47; 10: 41.37; 11: 19
|  | МР |  | 6: 0.19; 7: 1; 8: 0.43; 10: 4.02; 11: 2
| ОПДС-2821.2011 п.3.2.4.2. | Работы выполняемые при ремонте и реконструкции зданий и сооружений работы, аналогичные технологическим процессам в новом строительстве, следует нормировать по соответствующим сборникам на строительные и специальные строительные работы (кроме норм сборника № 46) ПЗ=1 , ОТ=1.15 , ЭМ=1.25 , ОТМ=1.25 , МР=1 , ОБ=1 , ЗТ=1.15 , ЗТМ=1.25
| ОПДС-2821.2011, прил.4, табл.1, п.2 | Производство работ в существующих зданиях сооружениях, освобожденных от оборудования и других предметов, мешающих нормальному производству работ. ПЗ=1 , ОТ=1.2 , ЭМ=1.2 , ОТМ=1.2 , МР=1 , ОБ=1 , ЗТ=1.2 , ЗТМ=1.2
| 10.10.11. | Окраска водными составами ОТ=41.37 ЭМ=7.06 ОТМ=41.37 МР=4.02
|  | НР от ФОТ |  | 4: %; 7: 100*0.9=90%; 8: 211.1; 11: 8733
|  | СП от ФОТ |  | 4: %; 7: 49*0.85=41.65%; 8: 97.69; 11: 4041
|  | ЗТ+ЗТМ |  | 4: чел-ч; 6: 6.56; 7: 1.38 / 1.5; 12: 20.3172
|  | Всего по позиции |  | 8: 547.57; 11: 22490
48 | 101-2416 | Грунтовка «Бетоконтакт», КНАУФ |  | кг | 78.54 | 16.07 |  | 1262.14 | 10.10.11. |  | 5074
Количество = 78.54 = 2.244*35
|  | МР |  | 6: 16.07; 7: 1; 8: 1262.14; 10: 4.02; 11: 5074
| 10.10.11. | Окраска водными составами ОТ=41.37 ЭМ=7.06 ОТМ=41.37 МР=4.02
|  | Всего по позиции |  | 8: 1262.14; 11: 5074
49 | ОЕРЖ 15-01-019-05 | Гладкая облицовка стен, столбов, пилястр и откосов (без карнизных, плинтусных и угловых плиток) без установки плиток туалетного гарнитура на клее из сухих смесей по кирпичу и бетону |  | 4: 100 м2 поверхности облицовки; 5: 2.244; 6: 10602.03; 9: 10.10.4.
|  | ЗП |  | руб. |  | 1759.56 | 1.38 | 5448.86 |  | 41.37 | 225419
|  | ЭМ |  | 6: 35.69; 7: 1.5; 8: 120.13; 10: 9.13; 11: 1097
|  | в т.ч. ЗПМ |  | 6: 20.41; 7: 1.5; 8: 68.7; 10: 41.37; 11: 2842
|  | МР |  | 6: 8806.78; 7: 1; 8: 19762.41; 10: 5.32; 11: 105136
| ОПДС-2821.2011 п.3.2.4.2. | Работы выполняемые при ремонте и реконструкции зданий и сооружений работы, аналогичные технологическим процессам в новом строительстве, следует нормировать по соответствующим сборникам на строительные и специальные строительные работы (кроме норм сборника № 46) ПЗ=1 , ОТ=1.15 , ЭМ=1.25 , ОТМ=1.25 , МР=1 , ОБ=1 , ЗТ=1.15 , ЗТМ=1.25
| ОПДС-2821.2011, прил.4, табл.1, п.2 | Производство работ в существующих зданиях сооружениях, освобожденных от оборудования и других предметов, мешающих нормальному производству работ. ПЗ=1 , ОТ=1.2 , ЭМ=1.2 , ОТМ=1.2 , МР=1 , ОБ=1 , ЗТ=1.2 , ЗТМ=1.2
| 10.10.4. | Облицовка керамической плиткой ОТ=41.37 ЭМ=9.13 ОТМ=41.37 МР=5.32
|  | НР от ФОТ |  | 4: %; 7: 100*0.9=90%; 8: 4965.8; 11: 205435
|  | СП от ФОТ |  | 4: %; 7: 49*0.85=41.65%; 8: 2298.06; 11: 95071
|  | ЗТ+ЗТМ |  | 4: чел-ч; 6: 161.32; 7: 1.38 / 1.5; 12: 500.0072
|  | Всего по позиции |  | 8: 32595.26; 11: 632158
50 | 101-1776 | Клей для облицовочных работ водостойкий «Плюс» (сухая смесь) |  | т | -0.8415 | 4332.49 |  | -3645.79 | 10.10.4. |  | -19396
Количество = -0.8415 = 2.244*-0.375
|  | МР |  | 6: 4332.49; 7: 1; 8: -3645.79; 10: 5.32; 11: -19396
| 10.10.4. | Облицовка керамической плиткой ОТ=41.37 ЭМ=9.13 ОТМ=41.37 МР=5.32
|  | Всего по позиции |  | 8: -3645.79; 11: -19396
51 | 101-4373 | Клей плиточный «Ceresit» CM17 |  | кг | 841.5 | 10.53 |  | 8861 | 10.10.4. |  | 47141
Количество = 841.5 = 2.244*375
|  | МР |  | 6: 10.53; 7: 1; 8: 8861; 10: 5.32; 11: 47141
| 10.10.4. | Облицовка керамической плиткой ОТ=41.37 ЭМ=9.13 ОТМ=41.37 МР=5.32
|  | Всего по позиции |  | 8: 8861; 11: 47141
52 | 101-0256 | Плитки керамические глазурованные для внутренней облицовки стен гладкие без завала белые |  | м2 | -224.4 | 66.68 |  | -14962.99 | 10.10.4. |  | -79603
Количество = -224.4 = 2.244*-100
|  | МР |  | 6: 66.68; 7: 1; 8: -14962.99; 10: 5.32; 11: -79603
| 10.10.4. | Облицовка керамической плиткой ОТ=41.37 ЭМ=9.13 ОТМ=41.37 МР=5.32
|  | Всего по позиции |  | 8: -14962.99; 11: -79603
53 | 101-5565 | Плитки облицовочные (коллекция Охотный ряд), размером 98х98х7 мм - аналог. Плитки облицовочные |  | м2 | 224.4 | 165.96 |  | 37241.42 | 10.10.4. |  | 198124
Количество = 224.4 = 2.244*100
|  | МР |  | 6: 165.96; 7: 1; 8: 37241.42; 10: 5.32; 11: 198124
| 10.10.4. | Облицовка керамической плиткой ОТ=41.37 ЭМ=9.13 ОТМ=41.37 МР=5.32
|  | Всего по позиции |  | 8: 37241.42; 11: 198124
54 | ОЕРЖ 15-01-031-04 | Облицовка стен полированными мраморными плитами толщиной до 30 мм, число плит в 1 м2 до 6 |  | 4: 100 м2 поверхности облицовки; 5: 0.0552; 6: 78484.8; 9: 10.10.5.
Количество = 0.0552 = 3.45*0.4*4/100
|  | ЗП |  | руб. |  | 15489.36 | 1.38 | 1179.92 |  | 41.37 | 48813
|  | ЭМ |  | 6: 4338.35; 7: 1.5; 8: 359.22; 10: 6.94; 11: 2493
|  | в т.ч. ЗПМ |  | 6: 1585.12; 7: 1.5; 8: 131.25; 10: 41.37; 11: 5430
|  | МР |  | 6: 58657.09; 7: 1; 8: 3237.87; 10: 3.49; 11: 11300
| ОПДС-2821.2011 п.3.2.4.2. | Работы выполняемые при ремонте и реконструкции зданий и сооружений работы, аналогичные технологическим процессам в новом строительстве, следует нормировать по соответствующим сборникам на строительные и специальные строительные работы (кроме норм сборника № 46) ПЗ=1 , ОТ=1.15 , ЭМ=1.25 , ОТМ=1.25 , МР=1 , ОБ=1 , ЗТ=1.15 , ЗТМ=1.25
| ОПДС-2821.2011, прил.4, табл.1, п.2 | Производство работ в существующих зданиях сооружениях, освобожденных от оборудования и других предметов, мешающих нормальному производству работ. ПЗ=1 , ОТ=1.2 , ЭМ=1.2 , ОТМ=1.2 , МР=1 , ОБ=1 , ЗТ=1.2 , ЗТМ=1.2
| 10.10.5. | Облицовка плитами из мрамора или травертина и гранита ОТ=41.37 ЭМ=6.94 ОТМ=41.37 МР=3.49
|  | НР от ФОТ |  | 4: %; 7: 100*0.9=90%; 8: 1180.05; 11: 48819
|  | СП от ФОТ |  | 4: %; 7: 49*0.85=41.65%; 8: 546.1; 11: 22592
|  | ЗТ+ЗТМ |  | 4: чел-ч; 6: 1343.11; 7: 1.38 / 1.5; 12: 103.1812
|  | Всего по позиции |  | 8: 6503.16; 11: 134017
55 | 412-0674 | Изделия архитектурно-строительные из мрамора, мраморизованного известняка. 2 группа, фактурная обработка лицевой поверхности полированная, плиты облицовочные, накрывочные, подоконные, проступи, толщина 25 мм |  | м2 | -5.5752 | 548.97 |  | -3060.62 | 10.10.5. |  | -10682
Количество = -5.5752 = (3.45*0.4*4/100)*-101
|  | МР |  | 6: 548.97; 7: 1; 8: -3060.62; 10: 3.49; 11: -10682
| 10.10.5. | Облицовка плитами из мрамора или травертина и гранита ОТ=41.37 ЭМ=6.94 ОТМ=41.37 МР=3.49
|  | Всего по позиции |  | 8: -3060.62; 11: -10682
56 | Протокол КЦ ВСЖД № 16_кц от 18.04.24 г (Приложение № 1) | Фартук (покрытие камень под мрамор) 3, 45*0,4 |  | шт | 4 | 8595.99 |  | 34383.96 | 10.10.5. |  | 120000
еМР = 8 595.99 = 30000.00/3.49
|  | МР |  | 6: 8595.99; 7: 1; 8: 34383.96; 10: 3.49; 11: 120000
| 10.10.5. | Облицовка плитами из мрамора или травертина и гранита ОТ=41.37 ЭМ=6.94 ОТМ=41.37 МР=3.49
|  | Всего по позиции |  | 8: 34383.96; 11: 120000
57 | ОЕРЖ 15-01-010-02 | Укладка подоконных мраморных полированных плит. применительно к "Установка плит из искусственного мрамора под накладные раковины" |  | 4: 100 м2 поверхности облицовки; 5: 0.0864; 6: 95642.36; 9: 10.10.5.
Количество = 0.0864 = 14.4*0.6/100
|  | ЗП |  | руб. |  | 5434.17 | 1.38 | 647.93 |  | 41.37 | 26805
|  | ЭМ |  | 6: 133.16; 7: 1.5; 8: 17.26; 10: 6.94; 11: 120
|  | в т.ч. ЗПМ |  | 6: 39.42; 7: 1.5; 8: 5.11; 10: 41.37; 11: 211
|  | МР |  | 6: 90075.03; 7: 1; 8: 7782.48; 10: 3.49; 11: 27161
| ОПДС-2821.2011 п.3.2.4.2. | Работы выполняемые при ремонте и реконструкции зданий и сооружений работы, аналогичные технологическим процессам в новом строительстве, следует нормировать по соответствующим сборникам на строительные и специальные строительные работы (кроме норм сборника № 46) ПЗ=1 , ОТ=1.15 , ЭМ=1.25 , ОТМ=1.25 , МР=1 , ОБ=1 , ЗТ=1.15 , ЗТМ=1.25
| ОПДС-2821.2011, прил.4, табл.1, п.2 | Производство работ в существующих зданиях сооружениях, освобожденных от оборудования и других предметов, мешающих нормальному производству работ. ПЗ=1 , ОТ=1.2 , ЭМ=1.2 , ОТМ=1.2 , МР=1 , ОБ=1 , ЗТ=1.2 , ЗТМ=1.2
| 10.10.5. | Облицовка плитами из мрамора или травертина и гранита ОТ=41.37 ЭМ=6.94 ОТМ=41.37 МР=3.49
|  | НР от ФОТ |  | 4: %; 7: 100*0.9=90%; 8: 587.74; 11: 24314
|  | СП от ФОТ |  | 4: %; 7: 49*0.85=41.65%; 8: 271.99; 11: 11252
|  | ЗТ+ЗТМ |  | 4: чел-ч; 6: 398.39; 7: 1.38 / 1.5; 12: 47.5308
|  | Всего по позиции |  | 8: 9307.4; 11: 89652
58 | Протокол КЦ ВСЖД № 16_кц от 18.04.24 г (Приложение № 1) | Столешница (покрытие камень под мрамор 12мм.) под накладную раковину 3,45*0,6*0,15 |  | шт | 4 | 24355.3 |  | 97421.2 | 10.10.5. |  | 340000
еМР = 24 355.30 = 85000.00/3.49
|  | МР |  | 6: 24355.3; 7: 1; 8: 97421.2; 10: 3.49; 11: 340000
| 10.10.5. | Облицовка плитами из мрамора или травертина и гранита ОТ=41.37 ЭМ=6.94 ОТМ=41.37 МР=3.49
|  | Всего по позиции |  | 8: 97421.2; 11: 340000
Прямые затраты |  |  |  | 7: 467814.47; 9: 2909543
Оплата труда рабочих |  |  |  | 7: 19631.77; 9: 812167
Машины и механизмы |  |  |  | 7: 1817.59; 9: 13698
Оплата труда машинистов |  |  |  | 7: 566.36; 9: 23429
Материалы |  |  |  | 7: 446365.11; 9: 2083678
Накладные расходы |  |  |  | 7: 18600.41; 9: 769499
Сметная прибыль |  |  |  | 7: 9522.44; 9: 393943
Итого по разделу |  |  |  | 7: 495937.32; 9: 4072985
Раздел 4. Лестничные клетки. Общестроительные работы
59 | ОЕРЖ 11-01-011-01 | Устройство стяжек цементных толщиной 20 мм |  | 4: 100 м2 стяжки; 5: 0.556; 6: 1772.63; 9: 10.9.8.
|  | ЗП |  | руб. |  | 376.53 | 1.38 | 288.9 |  | 41.37 | 11952
|  | ЭМ |  | 6: 47.9; 7: 1.5; 8: 39.95; 10: 7.03; 11: 281
|  | в т.ч. ЗПМ |  | 6: 17.68; 7: 1.5; 8: 14.75; 10: 41.37; 11: 610
|  | МР |  | 6: 1348.2; 7: 1; 8: 749.6; 10: 9.06; 11: 6791
| ОПДС-2821.2011 п.3.2.4.2. | Работы выполняемые при ремонте и реконструкции зданий и сооружений работы, аналогичные технологическим процессам в новом строительстве, следует нормировать по соответствующим сборникам на строительные и специальные строительные работы (кроме норм сборника № 46) ПЗ=1 , ОТ=1.15 , ЭМ=1.25 , ОТМ=1.25 , МР=1 , ОБ=1 , ЗТ=1.15 , ЗТМ=1.25
| ОПДС-2821.2011, прил.4, табл.1, п.2 | Производство работ в существующих зданиях сооружениях, освобожденных от оборудования и других предметов, мешающих нормальному производству работ. ПЗ=1 , ОТ=1.2 , ЭМ=1.2 , ОТМ=1.2 , МР=1 , ОБ=1 , ЗТ=1.2 , ЗТМ=1.2
| 10.9.8. | Устройство стяжек цементных ОТ=41.37 ЭМ=7.03 ОТМ=41.37 МР=9.06
|  | НР от ФОТ |  | 4: %; 7: 112*0.9=100.8%; 8: 306.08; 11: 12662
|  | СП от ФОТ |  | 4: %; 7: 65*0.85=55.25%; 8: 167.77; 11: 6941
|  | ЗТ+ЗТМ |  | 4: чел-ч; 6: 40.78; 7: 1.38 / 1.5; 12: 31.3744
|  | Всего по позиции |  | 8: 1552.3; 11: 38627
60 | 402-0005 | Раствор готовый кладочный цементный марки 150 |  | м3 | -1.1342 | 657.95 |  | -746.27 | 10.9.8. |  | -6761
Количество = -1.13424 = 0.556*-2.04
|  | МР |  | 6: 657.95; 7: 1; 8: -746.27; 10: 9.06; 11: -6761
| 10.9.8. | Устройство стяжек цементных ОТ=41.37 ЭМ=7.03 ОТМ=41.37 МР=9.06
|  | Всего по позиции |  | 8: -746.27; 11: -6761
61 | 402-0314 | Состав для устройства стяжки пола вручную БИРСС 16 - аналог. Состав для устройства стяжки пола вручную |  | т | 2.0016 | 1970.27 |  | 3943.69 | 10.9.8. |  | 35730
Количество = 2.0016 = 0.556*100*18*2/1000
|  | МР |  | 6: 1970.27; 7: 1; 8: 3943.69; 10: 9.06; 11: 35730
| 10.9.8. | Устройство стяжек цементных ОТ=41.37 ЭМ=7.03 ОТМ=41.37 МР=9.06
|  | Всего по позиции |  | 8: 3943.69; 11: 35730
62 | ОЕРЖ 11-01-047-02 (Прим.) | Устройство покрытий из плит керамогранитных размером 60х60 см |  | 4: 100 м2 покрытия; 5: 0.556; 6: 28225.23; 9: 10.9.15.
|  | ЗП |  | руб. |  | 2464.31 | 1.38 | 1890.82 |  | 41.37 | 78223
|  | ЭМ |  | 6: 28.6; 7: 1.5; 8: 23.85; 10: 6.53; 11: 156
|  | в т.ч. ЗПМ |  | 6: 20.86; 7: 1.5; 8: 17.4; 10: 41.37; 11: 720
|  | МР |  | 6: 25732.32; 7: 1; 8: 14307.17; 10: 4.88; 11: 69819
| ОПДС-2821.2011 п.3.2.4.2. | Работы выполняемые при ремонте и реконструкции зданий и сооружений работы, аналогичные технологическим процессам в новом строительстве, следует нормировать по соответствующим сборникам на строительные и специальные строительные работы (кроме норм сборника № 46) ПЗ=1 , ОТ=1.15 , ЭМ=1.25 , ОТМ=1.25 , МР=1 , ОБ=1 , ЗТ=1.15 , ЗТМ=1.25
| ОПДС-2821.2011, прил.4, табл.1, п.2 | Производство работ в существующих зданиях сооружениях, освобожденных от оборудования и других предметов, мешающих нормальному производству работ. ПЗ=1 , ОТ=1.2 , ЭМ=1.2 , ОТМ=1.2 , МР=1 , ОБ=1 , ЗТ=1.2 , ЗТМ=1.2
| 10.9.15. | Устройство покрытий из плиток керамических ОТ=41.37 ЭМ=6.53 ОТМ=41.37 МР=4.88
|  | НР от ФОТ |  | 4: %; 7: 112*0.9=100.8%; 8: 1923.49; 11: 79575
|  | СП от ФОТ |  | 4: %; 7: 65*0.85=55.25%; 8: 1054.29; 11: 43616
|  | ЗТ+ЗТМ |  | 4: чел-ч; 6: 236.64; 7: 1.38 / 1.5; 12: 181.6839
|  | Всего по позиции |  | 8: 19199.62; 11: 271389
63 | 101-4490 | Гранит керамический многоцветный, размером 1200х600 мм - аналог. Керамический гранит Мирабо серый 600х600 DD638520R Керама Марацци |  | м2 | 56.712 | 529.96 |  | 30055.09 | 10.9.15. |  | 146669
Количество = 56.712 = 0.556*102
|  | МР |  | 6: 529.96; 7: 1; 8: 30055.09; 10: 4.88; 11: 146669
| 10.9.15. | Устройство покрытий из плиток керамических ОТ=41.37 ЭМ=6.53 ОТМ=41.37 МР=4.88
|  | Всего по позиции |  | 8: 30055.09; 11: 146669
64 | 101-4488 | Гранит керамический многоцветный неполированный, размером 300х600х10 мм, 600х600х10 мм |  | м2 | -56.712 | 204.08 |  | -11573.78 | 10.9.15. |  | -56480
Количество = -56.712 = 0.556*-102
|  | МР |  | 6: 204.08; 7: 1; 8: -11573.78; 10: 4.88; 11: -56480
| 10.9.15. | Устройство покрытий из плиток керамических ОТ=41.37 ЭМ=6.53 ОТМ=41.37 МР=4.88
|  | Всего по позиции |  | 8: -11573.78; 11: -56480
65 | 101-4368 | Клей плиточный «Юнис Гранит» |  | кг | -667.2 | 4.05 |  | -2702.16 | 10.9.15. |  | -13187
Количество = -667.2 = 0.556*-1200
|  | МР |  | 6: 4.05; 7: 1; 8: -2702.16; 10: 4.88; 11: -13187
| 10.9.15. | Устройство покрытий из плиток керамических ОТ=41.37 ЭМ=6.53 ОТМ=41.37 МР=4.88
|  | Всего по позиции |  | 8: -2702.16; 11: -13187
66 | 101-4373 | Клей плиточный «Ceresit» CM17 |  | кг | 667.2 | 10.53 |  | 7025.62 | 10.9.15. |  | 34285
Количество = 667.2 = 0.556*1200
|  | МР |  | 6: 10.53; 7: 1; 8: 7025.62; 10: 4.88; 11: 34285
| 10.9.15. | Устройство покрытий из плиток керамических ОТ=41.37 ЭМ=6.53 ОТМ=41.37 МР=4.88
|  | Всего по позиции |  | 8: 7025.62; 11: 34285
67 | 101-2416 | Грунтовка «Бетоконтакт», КНАУФ |  | кг | 19.46 | 16.07 |  | 312.72 | 10.9.15. |  | 1526
Количество = 19.46 = 0.556*35
|  | МР |  | 6: 16.07; 7: 1; 8: 312.72; 10: 4.88; 11: 1526
| 10.9.15. | Устройство покрытий из плиток керамических ОТ=41.37 ЭМ=6.53 ОТМ=41.37 МР=4.88
|  | Всего по позиции |  | 8: 312.72; 11: 1526
68 | ОЕРЖр 61-27-4 | Насечка под штукатурку поверхностей потолков, лестничных маршей, цилиндрических колонн, балок, карнизов и других мелких поверхностей по бетону. Применительно к "Насечка бетонных ступеней под штукатурку" |  | 4: 100 м2 поверхности; 5: 0.672; 6: 1430.49; 9: 10.9.15.
|  | ЗП |  | руб. |  | 668.82 | 1 | 449.45 |  | 41.37 | 18594
|  | ЭМ |  | 6: 761.67; 7: 1; 8: 511.84; 10: 6.53; 11: 3342
|  | в т.ч. ЗПМ |  | 6: 83.77; 7: 1; 8: 56.29; 10: 41.37; 11: 2329
| 10.9.15. | Устройство покрытий из плиток керамических ОТ=41.37 ЭМ=6.53 ОТМ=41.37 МР=4.88
|  | НР от ФОТ |  | 4: %; 7: 89%; 8: 450.11; 11: 18621
|  | СП от ФОТ |  | 4: %; 7: 44%; 8: 222.53; 11: 9206
|  | ЗТ+ЗТМ |  | 4: чел-ч; 6: 77.12; 7: 1 / 1; 12: 51.8246
|  | Всего по позиции |  | 8: 1633.93; 11: 49763
69 | ОЕРЖ 15-04-006-03 (Прим.) | Покрытие поверхностей грунтовкой глубокого проникновения за 1 раз стен. Применительно к "Покрытие грунтовкой поверхностей ступеней" |  | 4: 100 м2 покрытия; 5: 0.672; 6: 77.05; 9: 10.10.11.
|  | ЗП |  | руб. |  | 75.59 | 1.38 | 70.1 |  | 41.37 | 2900
|  | ЭМ |  | 6: 1.27; 7: 1.5; 8: 1.28; 10: 7.06; 11: 9
|  | в т.ч. ЗПМ |  | 6: 0.14; 7: 1.5; 8: 0.14; 10: 41.37; 11: 6
|  | МР |  | 6: 0.19; 7: 1; 8: 0.13; 10: 4.02; 11: 1
| ОПДС-2821.2011 п.3.2.4.2. | Работы выполняемые при ремонте и реконструкции зданий и сооружений работы, аналогичные технологическим процессам в новом строительстве, следует нормировать по соответствующим сборникам на строительные и специальные строительные работы (кроме норм сборника № 46) ПЗ=1 , ОТ=1.15 , ЭМ=1.25 , ОТМ=1.25 , МР=1 , ОБ=1 , ЗТ=1.15 , ЗТМ=1.25
| ОПДС-2821.2011, прил.4, табл.1, п.2 | Производство работ в существующих зданиях сооружениях, освобожденных от оборудования и других предметов, мешающих нормальному производству работ. ПЗ=1 , ОТ=1.2 , ЭМ=1.2 , ОТМ=1.2 , МР=1 , ОБ=1 , ЗТ=1.2 , ЗТМ=1.2
| 10.10.11. | Окраска водными составами ОТ=41.37 ЭМ=7.06 ОТМ=41.37 МР=4.02
|  | НР от ФОТ |  | 4: %; 7: 100*0.9=90%; 8: 63.22; 11: 2615
|  | СП от ФОТ |  | 4: %; 7: 49*0.85=41.65%; 8: 29.25; 11: 1210
|  | ЗТ+ЗТМ |  | 4: чел-ч; 6: 6.56; 7: 1.38 / 1.5; 12: 6.0843
|  | Всего по позиции |  | 8: 163.98; 11: 6735
70 | 101-2416 | Грунтовка «Бетоконтакт», КНАУФ |  | кг | 23.52 | 16.07 |  | 377.97 | 10.10.11. |  | 1519
Количество = 23.52 = 0.672*35
|  | МР |  | 6: 16.07; 7: 1; 8: 377.97; 10: 4.02; 11: 1519
| 10.10.11. | Окраска водными составами ОТ=41.37 ЭМ=7.06 ОТМ=41.37 МР=4.02
|  | Всего по позиции |  | 8: 377.97; 11: 1519
71 | ОЕРЖ 15-01-045-01 | Облицовка ступеней керамогранитными плитками толщиной до 15 мм |  | 4: 100 м2 поверхности облицовки; 5: 0.672; 6: 21819.45; 9: 10.9.15.
|  | ЗП |  | руб. |  | 4167.43 | 1.38 | 3864.71 |  | 41.37 | 159883
|  | ЭМ |  | 6: 79.24; 7: 1.5; 8: 79.87; 10: 6.53; 11: 522
|  | в т.ч. ЗПМ |  | 6: 27.71; 7: 1.5; 8: 27.93; 10: 41.37; 11: 1155
|  | МР |  | 6: 17572.78; 7: 1; 8: 11808.91; 10: 4.88; 11: 57627
| ОПДС-2821.2011 п.3.2.4.2. | Работы выполняемые при ремонте и реконструкции зданий и сооружений работы, аналогичные технологическим процессам в новом строительстве, следует нормировать по соответствующим сборникам на строительные и специальные строительные работы (кроме норм сборника № 46) ПЗ=1 , ОТ=1.15 , ЭМ=1.25 , ОТМ=1.25 , МР=1 , ОБ=1 , ЗТ=1.15 , ЗТМ=1.25
| ОПДС-2821.2011, прил.4, табл.1, п.2 | Производство работ в существующих зданиях сооружениях, освобожденных от оборудования и других предметов, мешающих нормальному производству работ. ПЗ=1 , ОТ=1.2 , ЭМ=1.2 , ОТМ=1.2 , МР=1 , ОБ=1 , ЗТ=1.2 , ЗТМ=1.2
| 10.9.15. | Устройство покрытий из плиток керамических ОТ=41.37 ЭМ=6.53 ОТМ=41.37 МР=4.88
|  | НР от ФОТ |  | 4: %; 7: 100*0.9=90%; 8: 3503.38; 11: 144934
|  | СП от ФОТ |  | 4: %; 7: 49*0.85=41.65%; 8: 1621.28; 11: 67072
|  | ЗТ+ЗТМ |  | 4: чел-ч; 6: 380.33; 7: 1.38 / 1.5; 12: 352.877
|  | Всего по позиции |  | 8: 20878.15; 11: 430038
72 | 101-4368 | Клей плиточный «Юнис Гранит» |  | кг | -806.4 | 4.05 |  | -3265.92 | 10.9.15. |  | -15938
Количество = -806.4 = 0.672*-1200
|  | МР |  | 6: 4.05; 7: 1; 8: -3265.92; 10: 4.88; 11: -15938
| 10.9.15. | Устройство покрытий из плиток керамических ОТ=41.37 ЭМ=6.53 ОТМ=41.37 МР=4.88
|  | Всего по позиции |  | 8: -3265.92; 11: -15938
73 | 101-4373 | Клей плиточный «Ceresit» CM17 |  | кг | 806.4 | 10.53 |  | 8491.39 | 10.9.15. |  | 41438
Количество = 806.4 = 0.672*1200
|  | МР |  | 6: 10.53; 7: 1; 8: 8491.39; 10: 4.88; 11: 41438
| 10.9.15. | Устройство покрытий из плиток керамических ОТ=41.37 ЭМ=6.53 ОТМ=41.37 МР=4.88
|  | Всего по позиции |  | 8: 8491.39; 11: 41438
74 | 101-4484 | Гранит керамический многоцветный неполированный, размером 300х300х8 мм |  | м2 | -68.544 | 123.36 |  | -8455.59 | 10.9.15. |  | -41263
Количество = -68.544 = 0.672*-102
|  | МР |  | 6: 123.36; 7: 1; 8: -8455.59; 10: 4.88; 11: -41263
| 10.9.15. | Устройство покрытий из плиток керамических ОТ=41.37 ЭМ=6.53 ОТМ=41.37 МР=4.88
|  | Всего по позиции |  | 8: -8455.59; 11: -41263
75 | 101-4490 | Гранит керамический многоцветный, размером 1200х600 мм - аналог. Керамический гранит Мирабо серый 600х600 DD638520R Керама Марацци |  | м2 | 68.544 | 529.96 |  | 36325.58 | 10.9.15. |  | 177269
Количество = 68.544 = 0.672*102
|  | МР |  | 6: 529.96; 7: 1; 8: 36325.58; 10: 4.88; 11: 177269
| 10.9.15. | Устройство покрытий из плиток керамических ОТ=41.37 ЭМ=6.53 ОТМ=41.37 МР=4.88
|  | Всего по позиции |  | 8: 36325.58; 11: 177269
76 | ОЕРЖ 11-01-039-04 | Устройство плинтусов из плиток керамических |  | 4: 100 м плинтуса; 5: 0.09; 6: 2620.13; 9: 10.9.15.
|  | ЗП |  | руб. |  | 269.28 | 1.38 | 33.44 |  | 41.37 | 1383
|  | ЭМ |  | 6: 5.57; 7: 1.5; 8: 0.75; 10: 6.53; 11: 5
|  | МР |  | 6: 2345.28; 7: 1; 8: 211.08; 10: 4.88; 11: 1030
| ОПДС-2821.2011 п.3.2.4.2. | Работы выполняемые при ремонте и реконструкции зданий и сооружений работы, аналогичные технологическим процессам в новом строительстве, следует нормировать по соответствующим сборникам на строительные и специальные строительные работы (кроме норм сборника № 46) ПЗ=1 , ОТ=1.15 , ЭМ=1.25 , ОТМ=1.25 , МР=1 , ОБ=1 , ЗТ=1.15 , ЗТМ=1.25
| ОПДС-2821.2011, прил.4, табл.1, п.2 | Производство работ в существующих зданиях сооружениях, освобожденных от оборудования и других предметов, мешающих нормальному производству работ. ПЗ=1 , ОТ=1.2 , ЭМ=1.2 , ОТМ=1.2 , МР=1 , ОБ=1 , ЗТ=1.2 , ЗТМ=1.2
| 10.9.15. | Устройство покрытий из плиток керамических ОТ=41.37 ЭМ=6.53 ОТМ=41.37 МР=4.88
|  | НР от ФОТ |  | 4: %; 7: 112*0.9=100.8%; 8: 33.71; 11: 1394
|  | СП от ФОТ |  | 4: %; 7: 65*0.85=55.25%; 8: 18.48; 11: 764
|  | ЗТ+ЗТМ |  | 4: чел-ч; 6: 23.6; 7: 1.38 / 1.5; 12: 2.9311
|  | Всего по позиции |  | 8: 297.46; 11: 4576
77 | 402-0006 | Раствор готовый кладочный цементный марки 200 |  | м3 | -0.0144 | 719.99 |  | -10.37 | 10.9.15. |  | -51
Количество = -0.0144 = 0.09*-0.16
|  | МР |  | 6: 719.99; 7: 1; 8: -10.37; 10: 4.88; 11: -51
| 10.9.15. | Устройство покрытий из плиток керамических ОТ=41.37 ЭМ=6.53 ОТМ=41.37 МР=4.88
|  | Всего по позиции |  | 8: -10.37; 11: -51
78 | 101-4373 | Клей плиточный «Ceresit» CM17 |  | кг | 10.8 | 10.53 |  | 113.72 | 10.9.15. |  | 555
Количество = 10.8 = 0.09*100*0.1*12
|  | МР |  | 6: 10.53; 7: 1; 8: 113.72; 10: 4.88; 11: 555
| 10.9.15. | Устройство покрытий из плиток керамических ОТ=41.37 ЭМ=6.53 ОТМ=41.37 МР=4.88
|  | Всего по позиции |  | 8: 113.72; 11: 555
79 | 101-1947 | Плитки керамические плинтусные прямые |  | м | -9.09 | 22.08 |  | -200.71 | 10.9.15. |  | -979
Количество = -9.09 = 0.09*-101
|  | МР |  | 6: 22.08; 7: 1; 8: -200.71; 10: 4.88; 11: -979
| 10.9.15. | Устройство покрытий из плиток керамических ОТ=41.37 ЭМ=6.53 ОТМ=41.37 МР=4.88
|  | Всего по позиции |  | 8: -200.71; 11: -979
80 | 101-4490 | Гранит керамический многоцветный, размером 1200х600 мм - аналог. Керамический гранит Мирабо серый 600х600 DD638520R Керама Марацци |  | м2 | 0.9 | 529.96 |  | 476.96 | 10.9.15. |  | 2328
Количество = 0.9 = 0.09*100*0.1
|  | МР |  | 6: 529.96; 7: 1; 8: 476.96; 10: 4.88; 11: 2328
| 10.9.15. | Устройство покрытий из плиток керамических ОТ=41.37 ЭМ=6.53 ОТМ=41.37 МР=4.88
|  | Всего по позиции |  | 8: 476.96; 11: 2328
81 | ОЕРЖ 09-04-009-04 | Монтаж оконных блоков из алюминиевых многокамерных профилей с герметичными стеклопакетами. Применительно к "Установка алюминиевых двупольных дверей" |  | 4: 100 м2; 5: 0.0598; 6: 24833.76; 9: 10.4.4.
Количество = 0.0598 = 2.3*1.3*2/100
|  | ЗП |  | руб. |  | 5211.25 | 1.38 | 430.05 |  | 41.37 | 17791
|  | ЭМ |  | 6: 2117.32; 7: 1.5; 8: 189.92; 10: 5.22; 11: 991
|  | в т.ч. ЗПМ |  | 6: 318.95; 7: 1.5; 8: 28.61; 10: 41.37; 11: 1184
|  | МР |  | 6: 17505.19; 7: 1; 8: 1046.81; 10: 4.22; 11: 4418
| ОПДС-2821.2011 п.3.2.4.2. | Работы выполняемые при ремонте и реконструкции зданий и сооружений работы, аналогичные технологическим процессам в новом строительстве, следует нормировать по соответствующим сборникам на строительные и специальные строительные работы (кроме норм сборника № 46) ПЗ=1 , ОТ=1.15 , ЭМ=1.25 , ОТМ=1.25 , МР=1 , ОБ=1 , ЗТ=1.15 , ЗТМ=1.25
| ОПДС-2821.2011, прил.4, табл.1, п.2 | Производство работ в существующих зданиях сооружениях, освобожденных от оборудования и других предметов, мешающих нормальному производству работ. ПЗ=1 , ОТ=1.2 , ЭМ=1.2 , ОТМ=1.2 , МР=1 , ОБ=1 , ЗТ=1.2 , ЗТМ=1.2
| 10.4.4. | Монтаж блоков оконных из алюминиевых многокамерных профилей с герметичными стеклопакетами ОТ=41.37 ЭМ=5.22 ОТМ=41.37 МР=4.22
|  | НР от ФОТ |  | 4: %; 7: 93*0.9=83.7%; 8: 383.9; 11: 15882
|  | СП от ФОТ |  | 4: %; 7: 62*0.85=52.7%; 8: 241.71; 11: 10000
|  | ЗТ+ЗТМ |  | 4: чел-ч; 6: 456.41; 7: 1.38 / 1.5; 12: 37.7975
|  | Всего по позиции |  | 8: 2292.39; 11: 49082
82 | Протокол КЦ ВСЖД № 16_кц от 18.04.24 г (Приложение № 1) | Двухстворчатая алюминиевая дверь КП 45 1300*2300 мм (осткление + с сэндвич-панелью) |  | шт. | 2 | 17926.54 |  | 35853.08 | 10.4.4. |  | 151300
еМР = 17 926.54 = 75650.00/4.22
|  | МР |  | 6: 17926.54; 7: 1; 8: 35853.08; 10: 4.22; 11: 151300
| 10.4.4. | Монтаж блоков оконных из алюминиевых многокамерных профилей с герметичными стеклопакетами ОТ=41.37 ЭМ=5.22 ОТМ=41.37 МР=4.22
|  | Всего по позиции |  | 8: 35853.08; 11: 151300
83 | ОЕРЖ 07-05-016-04 | Устройство металлических ограждений без поручней |  | 4: 100 м ограждения; 5: 0.37; 6: 18626.38; 9: 10.3.3.
|  | ЗП |  | руб. |  | 514.93 | 1.38 | 262.92 |  | 41.37 | 10877
|  | ЭМ |  | 6: 266.08; 7: 1.5; 8: 147.67; 10: 6.33; 11: 935
|  | в т.ч. ЗПМ |  | 6: 5.29; 7: 1.5; 8: 2.94; 10: 41.37; 11: 122
|  | МР |  | 6: 17845.37; 7: 1; 8: 6602.79; 10: 11.75; 11: 77583
| ОПДС-2821.2011 п.3.2.4.2. | Работы выполняемые при ремонте и реконструкции зданий и сооружений работы, аналогичные технологическим процессам в новом строительстве, следует нормировать по соответствующим сборникам на строительные и специальные строительные работы (кроме норм сборника № 46) ПЗ=1 , ОТ=1.15 , ЭМ=1.25 , ОТМ=1.25 , МР=1 , ОБ=1 , ЗТ=1.15 , ЗТМ=1.25
| ОПДС-2821.2011, прил.4, табл.1, п.2 | Производство работ в существующих зданиях сооружениях, освобожденных от оборудования и других предметов, мешающих нормальному производству работ. ПЗ=1 , ОТ=1.2 , ЭМ=1.2 , ОТМ=1.2 , МР=1 , ОБ=1 , ЗТ=1.2 , ЗТМ=1.2
| 10.3.3. | Монтаж конструкций металлических ОТ=41.37 ЭМ=6.33 ОТМ=41.37 МР=11.75
|  | НР от ФОТ |  | 4: %; 7: 116*0.9=104.4%; 8: 277.56; 11: 11483
|  | СП от ФОТ |  | 4: %; 7: 80*0.85=68%; 8: 180.78; 11: 7479
|  | ЗТ+ЗТМ |  | 4: чел-ч; 6: 46.03; 7: 1.38 / 1.5; 12: 23.5198
|  | Всего по позиции |  | 8: 7471.72; 11: 108357
84 | 201-0650 | Ограждения лестничных проемов, лестничные марши, пожарные лестницы |  | т | -0.7733 | 8412.63 |  | -6505.49 | 10.3.3. |  | -76440
Количество = -0.7733 = 0.37*-2.09
|  | МР |  | 6: 8412.63; 7: 1; 8: -6505.49; 10: 11.75; 11: -76440
| 10.3.3. | Монтаж конструкций металлических ОТ=41.37 ЭМ=6.33 ОТМ=41.37 МР=11.75
|  | Всего по позиции |  | 8: -6505.49; 11: -76440
85 | Протокол КЦ ВСЖД № 16_кц от 18.04.24 г (Приложение № 1) | Хромированное ограждение лестничных маршей (высота ограждения 1200, вертикальное заполнением с шагом 100 мм и тройным поручнем), индивидуальный заказ |  | м | 37 | 842.55 |  | 31174.35 | 10.3.3. |  | 366299
еМР = 842.55 = 9900.00/11.75
|  | МР |  | 6: 842.55; 7: 1; 8: 31174.35; 10: 11.75; 11: 366299
| 10.3.3. | Монтаж конструкций металлических ОТ=41.37 ЭМ=6.33 ОТМ=41.37 МР=11.75
|  | Всего по позиции |  | 8: 31174.35; 11: 366299
86 | ОЕРЖ 09-03-050-01 (Прим.) | Монтаж стальных плинтусов из гнутого профиля. Применительно к "Установка пристенных металлических поручней" |  | 4: 100 м плинтуса; 5: 0.28; 6: 203.61; 9: 10.3.3.
|  | ЗП |  | руб. |  | 142.72 | 1.38 | 55.15 |  | 41.37 | 2282
|  | ЭМ |  | 6: 23.34; 7: 1.5; 8: 9.8; 10: 6.33; 11: 62
|  | МР |  | 6: 37.55; 7: 1; 8: 10.51; 10: 11.75; 11: 123
| ОПДС-2821.2011 п.3.2.4.2. | Работы выполняемые при ремонте и реконструкции зданий и сооружений работы, аналогичные технологическим процессам в новом строительстве, следует нормировать по соответствующим сборникам на строительные и специальные строительные работы (кроме норм сборника № 46) ПЗ=1 , ОТ=1.15 , ЭМ=1.25 , ОТМ=1.25 , МР=1 , ОБ=1 , ЗТ=1.15 , ЗТМ=1.25
| ОПДС-2821.2011, прил.4, табл.1, п.2 | Производство работ в существующих зданиях сооружениях, освобожденных от оборудования и других предметов, мешающих нормальному производству работ. ПЗ=1 , ОТ=1.2 , ЭМ=1.2 , ОТМ=1.2 , МР=1 , ОБ=1 , ЗТ=1.2 , ЗТМ=1.2
| 10.3.3. | Монтаж конструкций металлических ОТ=41.37 ЭМ=6.33 ОТМ=41.37 МР=11.75
|  | НР от ФОТ |  | 4: %; 7: 93*0.9=83.7%; 8: 46.16; 11: 1910
|  | СП от ФОТ |  | 4: %; 7: 62*0.85=52.7%; 8: 29.06; 11: 1203
|  | ЗТ+ЗТМ |  | 4: чел-ч; 6: 12.8; 7: 1.38 / 1.5; 12: 4.9459
|  | Всего по позиции |  | 8: 150.68; 11: 5580
87 | Протокол КЦ ВСЖД № 16_кц от 18.04.24 г (Приложение № 1) | Хромированные навесные перила |  | м | 28 | 161.7 |  | 4527.6 | 10.3.3. |  | 53199
Количество = 28 = 0.28*100 еМР = 161.70 = 1900.00/11.75
|  | МР |  | 6: 161.7; 7: 1; 8: 4527.6; 10: 11.75; 11: 53199
| 10.3.3. | Монтаж конструкций металлических ОТ=41.37 ЭМ=6.33 ОТМ=41.37 МР=11.75
|  | Всего по позиции |  | 8: 4527.6; 11: 53199
Прямые затраты |  |  |  | 7: 168304.95; 9: 1328598
Оплата труда рабочих |  |  |  | 7: 7345.54; 9: 303885
Машины и механизмы |  |  |  | 7: 1004.93; 9: 6303
Оплата труда машинистов |  |  |  | 7: 148.06; 9: 6126
Материалы |  |  |  | 7: 159954.48; 9: 1018410
Накладные расходы |  |  |  | 7: 6987.61; 9: 289076
Сметная прибыль |  |  |  | 7: 3565.15; 9: 147491
Итого по разделу |  |  |  | 7: 178857.71; 9: 1765165
Итого по всем разделам |  |  |  | 7: 828336.55; 9: 7920683
Прямые затраты |  |  |  | 7: 770155.48; 9: 5513734
Оплата труда рабочих |  |  |  | 7: 41688.45; 9: 1724652
Машины и механизмы |  |  |  | 7: 7470.09; 9: 52813
Оплата труда машинистов |  |  |  | 7: 819.42; 9: 33898
Материалы |  |  |  | 7: 720996.94; 9: 3736269
Фонд оплаты труда (справочно) |  |  |  | 7: 42507.87; 9: 1758550
Накладные расходы |  |  |  | 7: 38922.55; 9: 1610224
Сметная прибыль |  |  |  | 7: 19258.52; 9: 796725
Содержание службы заказчика. Строительный контроль 2.4%*0.5 |  |  |  | 6: 1.2; 7: 9940.04; 9: 95048
Итого |  |  |  | 7: 828336.55; 9: 7920683
НДС |  |  |  | 6: 20; 7: 0; 9: 0
Всего по смете |  |  |  | 7: 828336.55; 9: 7920683
| Составил: | Ведущий инженер сметной группы ДЭЗ |  | 8: Н.В.Колесова
|  | (организация, должность) |  | 6: (подпись); 8: (расшифровка подписи); 11: (дата)
| Проверил: | Начальник отдела ДКСЭ |  | 8: Д.Е.Никулин
|  | (организация, должность) |  | 6: (подпись); 8: (расшифровка подписи); 11: (дата)
| Согласовано: | Начальник службы управления персоналом |  | 8: О.В.Володина
|  | (организация, должность) |  | 6: (подпись); 8: (расшифровка подписи); 11: (дата)
| Заказчик: | Директор РЖД лицея №12 |  | 8: Н.О.Шелехова
|  | (организация, должность) |  | 6: (подпись); 8: (расшифровка подписи); 11: (дата)
Подрядчик:
|  | (организация, должность) |  | 6: (подпись); 8: (расшифровка подписи); 11: (дата)