## Отчет
30 | 100 | 140 | 100% | 45 | 70 | 60 | 55 | 65 | 65 | 35 | 65 | 60
|  | 270 | 730 | [6 empty] | 345 | 290
ЗАКАЗЧИК: | [7 empty] | УТВЕРЖДАЮ:
Частное общеобразовательное учреждение | [6 empty] | Заместитель начальника Восточно-Сибирской железной
"РЖД лицей №12 ", Иркутская область, г.Тайшет, ул.Крупской, 97 | [6 empty] | дороги по кадрам и социальным вопросам
"___"_____________ 2024
Локальная смета № 02-113/2024-03-УН №4
(локальная смета)
Капитальный ремонт спального корпуса РЖД лицея №12 на ст.Тайшет
Основание:
[8 empty] | В базисном уровне цен |  | В текущем уровне цен
[5 empty] | Сметная стоимость, тыс.руб. |  |  | 117.259 |  | 1264.135
[5 empty] | - строительных работ, тыс.руб. |  |  | 101.998 |  | 1129.873
[5 empty] | - монтажных работ, тыс.руб. |  |  | 15.261 |  | 134.262
[5 empty] | - оборудования, тыс.руб. |  |  | 0 |  | 0
[5 empty] | - прочих, тыс.руб. |  |  | 0 |  | 0
[5 empty] | Нормативная трудоемкость: |  |  | 739.67 |  | чел.час
[5 empty] | Средства на оплату труда: |  |  | 7.915 |  | тыс.руб.
Составлен(а) в уровне цен на: IV кв. 2023 г.
С использованием: |  | СНБ ОЕРЖ-2001 (Ред.2011г.) Дополнение 4 (с учётом письма №4471/цукс от 2018.10.08). в ценах 2001/01 X-б Восточно-Сибирский территориальный район ОАО "РЖД" Индексы ОЕРЖ-2001 (Ред.2011г.) в ценах 2023.4кв Х-б Дальневосточный территориальный район Восточно-Сибирская железная дорога 38 Иркутская область ОАО "РЖД" СНБ ОССпж-2001 (Ред.2011г.) Дополнение 4 (с учётом письма №4471/цукс от 2018.10.08). в ценах 2001/01 ОАО "РЖД" ССЦ ОЕРЖ-2001 (Ред.2011г.) Дополнение 4 (с учётом письма №4471/цукс от 2018.10.08). Базовые в ценах 2001/01 X-б Восточно-Сибирский территориальный район ОАО "РЖД"
№ пп | Шифр расценки и коды ресурсов | Наименование работ и затрат |  | Ед. изм. | Количество единиц | Цена на ед.изм., руб. | Попра- вочные коэф- фици- енты | Стоимость в ценах 2000г. | Код коэффиц. Пересчета | Коэф- фици- енты пере- счета | Стоимость в текущих ценах | ЗТР всего, чел-ч
1 | 2 | 3 |  | 4 | 5 | 6 | 7 | 8 | 9 | 10 | 11 | 12
Раздел 1. I этаж. Медицинский кабинет
Полы
1 | ОЕРЖр 57-3-1 | Разборка плинтусов деревянных и из пластмассовых материалов |  | 4: 100 м плинтуса; 5: 0.4602; 6: 35.29; 9: 30.7.1.
Количество = 0.4602 = ((2.25+5.6)*2+(1.61+2.3)*2+(2.3+3.9)*2+(2.6+5.6)*2-0.9*7)/100
|  | ЗП |  | руб. |  | 35.29 | 1 | 16.24 |  | 41.37 | 672
| 30.7.1. | Разборка полов из рулонных материалов ОТ=41.37 ЭМ=7.03 ОТМ=41.37
|  | НР от ФОТ |  | 4: %; 7: 89%; 8: 14.45; 11: 598
|  | СП от ФОТ |  | 4: %; 7: 49%; 8: 7.96; 11: 329
|  | ЗТ+ЗТМ |  | 4: чел-ч; 6: 3.77; 7: 1 / 1; 12: 1.735
|  | Всего по позиции |  | 8: 38.65; 11: 1599
2 | ОЕРЖр 57-2-1 | Разборка покрытий полов из линолеума и релина |  | 4: 100 м2 покрытия; 5: 0.3981; 6: 111.03; 9: 30.7.1.
Количество = 0.3981 = (2.25*5.6+1.6*2.3+3.9*2.3+2.6*5.6)/100
|  | ЗП |  | руб. |  | 106.61 | 1 | 42.44 |  | 41.37 | 1756
|  | ЭМ |  | 6: 4.42; 7: 1; 8: 1.76; 10: 7.03; 11: 12
|  | в т.ч. ЗПМ |  | 6: 1.81; 7: 1; 8: 0.72; 10: 41.37; 11: 30
| 30.7.1. | Разборка полов из рулонных материалов ОТ=41.37 ЭМ=7.03 ОТМ=41.37
|  | НР от ФОТ |  | 4: %; 7: 89%; 8: 38.41; 11: 1590
|  | СП от ФОТ |  | 4: %; 7: 49%; 8: 21.15; 11: 875
|  | ЗТ+ЗТМ |  | 4: чел-ч; 6: 11.52; 7: 1 / 1; 12: 4.5861
|  | Всего по позиции |  | 8: 103.76; 11: 4233
3 | ОЕРЖр 57-2-5 | Разборка покрытий полов из древесностружечных плит в один слой |  | 4: 100 м2 покрытия; 5: 0.3981; 6: 156.45; 9: 30.7.3.
Количество = 0.3981 = (2.25*5.6+1.6*2.3+3.9*2.3+2.6*5.6)/100
|  | ЗП |  | руб. |  | 151.35 | 1 | 60.25 |  | 41.37 | 2493
|  | ЭМ |  | 6: 5.1; 7: 1; 8: 2.03; 10: 1; 11: 2
|  | в т.ч. ЗПМ |  | 6: 2.09; 7: 1; 8: 0.83; 10: 41.37; 11: 34
| 30.7.3. | Разборка полов деревянных ОТ=41.37 ОТМ=41.37
|  | НР от ФОТ |  | 4: %; 7: 89%; 8: 54.36; 11: 2249
|  | СП от ФОТ |  | 4: %; 7: 49%; 8: 29.93; 11: 1238
|  | ЗТ+ЗТМ |  | 4: чел-ч; 6: 16.32; 7: 1 / 1; 12: 6.497
|  | Всего по позиции |  | 8: 146.57; 11: 5982
4 | ОЕРЖр 57-1-3 | Разборка оснований покрытия полов простильных полов |  | 4: 100 м2 основания; 5: 0.3981; 6: 163.24; 9: 30.7.3.
Количество = 0.3981 = (2.25*5.6+1.6*2.3+3.9*2.3+2.6*5.6)/100
|  | ЗП |  | руб. |  | 163.24 | 1 | 64.99 |  | 41.37 | 2689
| 30.7.3. | Разборка полов деревянных ОТ=41.37 ОТМ=41.37
|  | НР от ФОТ |  | 4: %; 7: 89%; 8: 57.84; 11: 2393
|  | СП от ФОТ |  | 4: %; 7: 49%; 8: 31.85; 11: 1318
|  | ЗТ+ЗТМ |  | 4: чел-ч; 6: 17.44; 7: 1 / 1; 12: 6.9429
|  | Всего по позиции |  | 8: 154.68; 11: 6400
5 | ОЕРЖр 57-1-2 | Разборка оснований покрытия полов лаг из досок и брусков |  | 4: 100 м2 основания; 5: 0.3981; 6: 71.79; 9: 30.7.3.
Количество = 0.3981 = (2.25*5.6+1.6*2.3+3.9*2.3+2.6*5.6)/100
|  | ЗП |  | руб. |  | 71.79 | 1 | 28.58 |  | 41.37 | 1182
| 30.7.3. | Разборка полов деревянных ОТ=41.37 ОТМ=41.37
|  | НР от ФОТ |  | 4: %; 7: 89%; 8: 25.44; 11: 1052
|  | СП от ФОТ |  | 4: %; 7: 49%; 8: 14; 11: 579
|  | ЗТ+ЗТМ |  | 4: чел-ч; 6: 7.67; 7: 1 / 1; 12: 3.0534
|  | Всего по позиции |  | 8: 68.02; 11: 2813
6 | ОЕРЖ 06-01-001-01 | Устройство бетонной подготовки |  | 4: 100 м3 бетона, бутобетона и железобетона в деле; 5: 0.03981; 6: 59571.24; 9: 10.2.1.
Количество = 0.03981 = 39.81*0.1/100
|  | ЗП |  | руб. |  | 1684.8 | 1.38 | 92.56 |  | 41.37 | 3829
|  | ЭМ |  | 6: 1653.8; 7: 1.5; 8: 98.76; 10: 7.03; 11: 694
|  | в т.ч. ЗПМ |  | 6: 291.6; 7: 1.5; 8: 17.41; 10: 41.37; 11: 720
|  | МР |  | 6: 56232.64; 7: 1; 8: 2238.62; 10: 6.35; 11: 14215
| ОПДС-2821.2011 п.3.2.4.2. | Работы выполняемые при ремонте и реконструкции зданий и сооружений работы, аналогичные технологическим процессам в новом строительстве, следует нормировать по соответствующим сборникам на строительные и специальные строительные работы (кроме норм сборника № 46) ПЗ=1 , ОТ=1.15 , ЭМ=1.25 , ОТМ=1.25 , МР=1 , ОБ=1 , ЗТ=1.15 , ЗТМ=1.25
| ОПДС-2821.2011, прил.4, табл.1, п.2 | Производство работ в существующих зданиях сооружениях, освобожденных от оборудования и других предметов, мешающих нормальному производству работ. ПЗ=1 , ОТ=1.2 , ЭМ=1.2 , ОТМ=1.2 , МР=1 , ОБ=1 , ЗТ=1.2 , ЗТМ=1.2
| 10.2.1. | Бетонная подготовка ОТ=41.37 ЭМ=7.03 ОТМ=41.37 МР=6.35
|  | НР от ФОТ |  | 4: %; 7: 102*0.9=91.8%; 8: 100.95; 11: 4176
|  | СП от ФОТ |  | 4: %; 7: 58*0.85=49.3%; 8: 54.22; 11: 2243
|  | ЗТ+ЗТМ |  | 4: чел-ч; 6: 198; 7: 1.38 / 1.5; 12: 10.9637
|  | Всего по позиции |  | 8: 2585.11; 11: 25157
7 | 401-0061 | Бетон тяжелый, крупность заполнителя 20 мм, класс В3,5 (М50) |  | м3 | -4.0606 | 526.15 |  | -2136.5 | 10.2.1. |  | -13567
Количество = -4.06062 = (39.81*0.1/100)*-102
|  | МР |  | 6: 526.15; 7: 1; 8: -2136.5; 10: 6.35; 11: -13567
| 10.2.1. | Бетонная подготовка ОТ=41.37 ЭМ=7.03 ОТМ=41.37 МР=6.35
|  | Всего по позиции |  | 8: -2136.5; 11: -13567
8 | 401-0086 | Бетон тяжелый, крупность заполнителя 10 мм, класс В15 (М200) |  | м3 | 4.0606 | 672.87 |  | 2732.27 | 10.2.1. |  | 17350
Количество = 4.06062 = (39.81*0.1/100)*102
|  | МР |  | 6: 672.87; 7: 1; 8: 2732.27; 10: 6.35; 11: 17350
| 10.2.1. | Бетонная подготовка ОТ=41.37 ЭМ=7.03 ОТМ=41.37 МР=6.35
|  | Всего по позиции |  | 8: 2732.27; 11: 17350
9 | ОЕРЖ 11-01-047-02 (Прим.) | Устройство покрытий из плит керамогранитных размером 60х60 см |  | 4: 100 м2 покрытия; 5: 0.3981; 6: 28225.23; 9: 10.9.15.
|  | ЗП |  | руб. |  | 2464.31 | 1.38 | 1353.84 |  | 41.37 | 56008
|  | ЭМ |  | 6: 28.6; 7: 1.5; 8: 17.08; 10: 6.53; 11: 112
|  | в т.ч. ЗПМ |  | 6: 20.86; 7: 1.5; 8: 12.46; 10: 41.37; 11: 515
|  | МР |  | 6: 25732.32; 7: 1; 8: 10244.04; 10: 4.88; 11: 49991
| ОПДС-2821.2011 п.3.2.4.2. | Работы выполняемые при ремонте и реконструкции зданий и сооружений работы, аналогичные технологическим процессам в новом строительстве, следует нормировать по соответствующим сборникам на строительные и специальные строительные работы (кроме норм сборника № 46) ПЗ=1 , ОТ=1.15 , ЭМ=1.25 , ОТМ=1.25 , МР=1 , ОБ=1 , ЗТ=1.15 , ЗТМ=1.25
| ОПДС-2821.2011, прил.4, табл.1, п.2 | Производство работ в существующих зданиях сооружениях, освобожденных от оборудования и других предметов, мешающих нормальному производству работ. ПЗ=1 , ОТ=1.2 , ЭМ=1.2 , ОТМ=1.2 , МР=1 , ОБ=1 , ЗТ=1.2 , ЗТМ=1.2
| 10.9.15. | Устройство покрытий из плиток керамических ОТ=41.37 ЭМ=6.53 ОТМ=41.37 МР=4.88
|  | НР от ФОТ |  | 4: %; 7: 112*0.9=100.8%; 8: 1377.23; 11: 56975
|  | СП от ФОТ |  | 4: %; 7: 65*0.85=55.25%; 8: 754.88; 11: 31229
|  | ЗТ+ЗТМ |  | 4: чел-ч; 6: 236.64; 7: 1.38 / 1.5; 12: 130.087
|  | Всего по позиции |  | 8: 13747.07; 11: 194315
10 | 101-4488 | Гранит керамический многоцветный неполированный, размером 300х600х10 мм, 600х600х10 мм |  | м2 | -40.6062 | 204.08 |  | -8286.91 | 10.9.15. |  | -40440
Количество = -40.6062 = 0.3981*-102
|  | МР |  | 6: 204.08; 7: 1; 8: -8286.91; 10: 4.88; 11: -40440
| 10.9.15. | Устройство покрытий из плиток керамических ОТ=41.37 ЭМ=6.53 ОТМ=41.37 МР=4.88
|  | Всего по позиции |  | 8: -8286.91; 11: -40440
11 | 101-4490 | Гранит керамический многоцветный, размером 1200х600 мм - аналог. Керамический гранит Мирабо серый 600х600 DD638520R Керама Марацци |  | м2 | 40.6062 | 529.96 |  | 21519.66 | 10.9.15. |  | 105016
Количество = 40.6062 = 0.3981*102
|  | МР |  | 6: 529.96; 7: 1; 8: 21519.66; 10: 4.88; 11: 105016
| 10.9.15. | Устройство покрытий из плиток керамических ОТ=41.37 ЭМ=6.53 ОТМ=41.37 МР=4.88
|  | Всего по позиции |  | 8: 21519.66; 11: 105016
12 | 101-4368 | Клей плиточный «Юнис Гранит» |  | кг | -477.72 | 4.05 |  | -1934.77 | 10.9.15. |  | -9442
Количество = -477.72 = 0.3981*-1200
|  | МР |  | 6: 4.05; 7: 1; 8: -1934.77; 10: 4.88; 11: -9442
| 10.9.15. | Устройство покрытий из плиток керамических ОТ=41.37 ЭМ=6.53 ОТМ=41.37 МР=4.88
|  | Всего по позиции |  | 8: -1934.77; 11: -9442
13 | 101-4373 | Клей плиточный «Ceresit» CM17 |  | кг | 477.72 | 10.53 |  | 5030.39 | 10.9.15. |  | 24548
Количество = 477.72 = 0.3981*1200
|  | МР |  | 6: 10.53; 7: 1; 8: 5030.39; 10: 4.88; 11: 24548
| 10.9.15. | Устройство покрытий из плиток керамических ОТ=41.37 ЭМ=6.53 ОТМ=41.37 МР=4.88
|  | Всего по позиции |  | 8: 5030.39; 11: 24548
14 | 101-2416 | Грунтовка «Бетоконтакт», КНАУФ |  | кг | 13.9335 | 16.07 |  | 223.91 | 10.9.15. |  | 1093
Количество = 13.9335 = 0.3981*35
|  | МР |  | 6: 16.07; 7: 1; 8: 223.91; 10: 4.88; 11: 1093
| 10.9.15. | Устройство покрытий из плиток керамических ОТ=41.37 ЭМ=6.53 ОТМ=41.37 МР=4.88
|  | Всего по позиции |  | 8: 223.91; 11: 1093
15 | ОЕРЖ 11-01-039-04 | Устройство плинтусов из плиток керамических |  | 4: 100 м плинтуса; 5: 0.4602; 6: 2620.13; 9: 10.9.15.
Количество = 0.4602 = ((2.25+5.6)*2+(1.61+2.3)*2+(2.3+3.9)*2+(2.6+5.6)*2-0.9*7)/100
|  | ЗП |  | руб. |  | 269.28 | 1.38 | 171.01 |  | 41.37 | 7075
|  | ЭМ |  | 6: 5.57; 7: 1.5; 8: 3.84; 10: 6.53; 11: 25
|  | МР |  | 6: 2345.28; 7: 1; 8: 1079.3; 10: 4.88; 11: 5267
| ОПДС-2821.2011 п.3.2.4.2. | Работы выполняемые при ремонте и реконструкции зданий и сооружений работы, аналогичные технологическим процессам в новом строительстве, следует нормировать по соответствующим сборникам на строительные и специальные строительные работы (кроме норм сборника № 46) ПЗ=1 , ОТ=1.15 , ЭМ=1.25 , ОТМ=1.25 , МР=1 , ОБ=1 , ЗТ=1.15 , ЗТМ=1.25
| ОПДС-2821.2011, прил.4, табл.1, п.2 | Производство работ в существующих зданиях сооружениях, освобожденных от оборудования и других предметов, мешающих нормальному производству работ. ПЗ=1 , ОТ=1.2 , ЭМ=1.2 , ОТМ=1.2 , МР=1 , ОБ=1 , ЗТ=1.2 , ЗТМ=1.2
| 10.9.15. | Устройство покрытий из плиток керамических ОТ=41.37 ЭМ=6.53 ОТМ=41.37 МР=4.88
|  | НР от ФОТ |  | 4: %; 7: 112*0.9=100.8%; 8: 172.38; 11: 7132
|  | СП от ФОТ |  | 4: %; 7: 65*0.85=55.25%; 8: 94.48; 11: 3909
|  | ЗТ+ЗТМ |  | 4: чел-ч; 6: 23.6; 7: 1.38 / 1.5; 12: 14.9878
|  | Всего по позиции |  | 8: 1521.01; 11: 23408
16 | 402-0006 | Раствор готовый кладочный цементный марки 200 |  | м3 | -0.073632 | 719.99 |  | -53.01 | 10.9.15. |  | -259
Количество = -0.073632 = (((2.25+5.6)*2+(1.61+2.3)*2+(2.3+3.9)*2+(2.6+5.6)*2-0.9*7)/100)*-0.16
|  | МР |  | 6: 719.99; 7: 1; 8: -53.01; 10: 4.88; 11: -259
| 10.9.15. | Устройство покрытий из плиток керамических ОТ=41.37 ЭМ=6.53 ОТМ=41.37 МР=4.88
|  | Всего по позиции |  | 8: -53.01; 11: -259
17 | 101-4373 | Клей плиточный «Ceresit» CM17 |  | кг | 55.224 | 10.53 |  | 581.51 | 10.9.15. |  | 2838
Количество = 55.224 = (((2.25+5.6)*2+(1.61+2.3)*2+(2.3+3.9)*2+(2.6+5.6)*2-0.9*7)/100)*100*0.1*12
|  | МР |  | 6: 10.53; 7: 1; 8: 581.51; 10: 4.88; 11: 2838
| 10.9.15. | Устройство покрытий из плиток керамических ОТ=41.37 ЭМ=6.53 ОТМ=41.37 МР=4.88
|  | Всего по позиции |  | 8: 581.51; 11: 2838
18 | 101-1947 | Плитки керамические плинтусные прямые |  | м | -46.4802 | 22.08 |  | -1026.28 | 10.9.15. |  | -5008
Количество = -46.4802 = (((2.25+5.6)*2+(1.61+2.3)*2+(2.3+3.9)*2+(2.6+5.6)*2-0.9*7)/100)*-101
|  | МР |  | 6: 22.08; 7: 1; 8: -1026.28; 10: 4.88; 11: -5008
| 10.9.15. | Устройство покрытий из плиток керамических ОТ=41.37 ЭМ=6.53 ОТМ=41.37 МР=4.88
|  | Всего по позиции |  | 8: -1026.28; 11: -5008
19 | 101-4490 | Гранит керамический многоцветный, размером 1200х600 мм - аналог. Керамический гранит Мирабо серый 600х600 DD638520R Керама Марацци |  | м2 | 4.648 | 529.96 |  | 2463.26 | 10.9.15. |  | 12021
Количество = 4.64802 = (((2.25+5.6)*2+(1.61+2.3)*2+(2.3+3.9)*2+(2.6+5.6)*2-0.9*7)/100)*10.1
|  | МР |  | 6: 529.96; 7: 1; 8: 2463.26; 10: 4.88; 11: 12021
| 10.9.15. | Устройство покрытий из плиток керамических ОТ=41.37 ЭМ=6.53 ОТМ=41.37 МР=4.88
|  | Всего по позиции |  | 8: 2463.26; 11: 12021
20 | ОЕРЖ 11-01-049-01 (Прим.) | Укладка металлического накладного профиля (порога) |  | 4: 100 м профиля; 5: 0.008; 6: 285.5; 9: 10.9.19.
|  | ЗП |  | руб. |  | 174.55 | 1.38 | 1.93 |  | 41.37 | 80
|  | ЭМ |  | 6: 23.85; 7: 1.5; 8: 0.29; 10: 7.05; 11: 2
|  | МР |  | 6: 87.1; 7: 1; 8: 0.7; 10: 5.1; 11: 4
| ОПДС-2821.2011 п.3.2.4.2. | Работы выполняемые при ремонте и реконструкции зданий и сооружений работы, аналогичные технологическим процессам в новом строительстве, следует нормировать по соответствующим сборникам на строительные и специальные строительные работы (кроме норм сборника № 46) ПЗ=1 , ОТ=1.15 , ЭМ=1.25 , ОТМ=1.25 , МР=1 , ОБ=1 , ЗТ=1.15 , ЗТМ=1.25
| ОПДС-2821.2011, прил.4, табл.1, п.2 | Производство работ в существующих зданиях сооружениях, освобожденных от оборудования и других предметов, мешающих нормальному производству работ. ПЗ=1 , ОТ=1.2 , ЭМ=1.2 , ОТМ=1.2 , МР=1 , ОБ=1 , ЗТ=1.2 , ЗТМ=1.2
| 10.9.19. | Устройство покрытий из линолеума ОТ=41.37 ЭМ=7.05 ОТМ=41.37 МР=5.1
|  | НР от ФОТ |  | 4: %; 7: 112*0.9=100.8%; 8: 1.95; 11: 81
|  | СП от ФОТ |  | 4: %; 7: 65*0.85=55.25%; 8: 1.07; 11: 44
|  | ЗТ+ЗТМ |  | 4: чел-ч; 6: 16.64; 7: 1.38 / 1.5; 12: 0.18371
|  | Всего по позиции |  | 8: 5.94; 11: 211
21 | 206-1348 | Профили стыкоперекрывающие из алюминиевых сплавов (порожки) с покрытием, шириной 30 мм |  | м | 0.84 | 60.11 |  | 50.49 | 10.9.19. |  | 257
Количество = 0.84 = 0.008*105
|  | МР |  | 6: 60.11; 7: 1; 8: 50.49; 10: 5.1; 11: 257
| 10.9.19. | Устройство покрытий из линолеума ОТ=41.37 ЭМ=7.05 ОТМ=41.37 МР=5.1
|  | Всего по позиции |  | 8: 50.49; 11: 257
Окна
22 | ОЕРЖр 53-21-21 | Ремонт и восстановление уплотнения стыков прокладками ПРП в 1 ряд в стенах, оконных, дверных и балконных блоках насухо. Применительно для: Ремонт уплотнттеля на оконных переплетах ПВХ |  | 4: 100 м восстановленной герметизации стыков; 5: 0.306; 6: 2476.63; 9: 30.3.3.
|  | ЗП |  | руб. |  | 87.83 | 1 | 26.88 |  | 41.37 | 1112
|  | ЭМ |  | 6: 13.01; 7: 1; 8: 3.98; 10: 6.82; 11: 27
|  | МР |  | 6: 2375.79; 7: 1; 8: 726.99; 10: 6.94; 11: 5045
| 30.3.3. | Ремонт и восстановление герметизации стыков мастикой герметизирующей нетвердеющей ОТ=41.37 ЭМ=6.82 ОТМ=41.37 МР=6.94
|  | НР от ФОТ |  | 4: %; 7: 92%; 8: 24.73; 11: 1023
|  | СП от ФОТ |  | 4: %; 7: 52%; 8: 13.98; 11: 578
|  | ЗТ+ЗТМ |  | 4: чел-ч; 6: 7.5; 7: 1 / 1; 12: 2.295
|  | Всего по позиции |  | 8: 796.56; 11: 7785
23 | ОЕРЖр 56-12-13 | Смена оконных приборов фрамужные приборы. Применительно к "Смена поворотно-запорных механизмов на окнах ПВХ" |  | 4: 100 шт. приборов; 5: 0.03; 6: 3769.45; 9: 30.6.7.
|  | ЗП |  | руб. |  | 1093.63 | 1 | 32.81 |  | 41.37 | 1357
|  | МР |  | 6: 2675.82; 7: 1; 8: 80.27; 10: 4.41; 11: 354
| 30.6.7. | Смена фрамужных приборов ОТ=41.37 ОТМ=41.37 МР=4.41
|  | НР от ФОТ |  | 4: %; 7: 90%; 8: 29.53; 11: 1221
|  | СП от ФОТ |  | 4: %; 7: 47%; 8: 15.42; 11: 638
|  | ЗТ+ЗТМ |  | 4: чел-ч; 6: 106.8; 7: 1 / 1; 12: 3.204
|  | Всего по позиции |  | 8: 158.03; 11: 3570
24 | ОЕРЖ 10-01-036-01 | Разборка уголков ПВХ на клее. Применительно к "Разборка наличников ПВХ" |  | 4: 100 п. м; 5: 0.14167; 6: 419.41; 9: 10.4.3.
Количество = 0.1416667 = 8.5/0.6/100
|  | ЗП |  | руб. |  | 68.61 | 0.69 | 6.71 |  | 41.37 | 278
|  | МР |  | 6: 350.8; 7: 0; 8: 0; 10: 3.19; 11: 0
| ПорядокОСНБЖ Ч.3.2 п.3.2.5.2.е, утв.Распоряж.РЖДот29.12.11№2821р | Демонтаж (разборка) прочих конструкций, не предусмотренных в п.п. а - д ПЗ=1 , ОТ=0.5 , ЭМ=0.5 , ОТМ=0.5 , МР=0 , ОБ=0 , ЗТ=0.5 , ЗТМ=0.5
| ОПДС-2821.2011 п.3.2.4.2. | Работы выполняемые при ремонте и реконструкции зданий и сооружений работы, аналогичные технологическим процессам в новом строительстве, следует нормировать по соответствующим сборникам на строительные и специальные строительные работы (кроме норм сборника № 46) ПЗ=1 , ОТ=1.15 , ЭМ=1.25 , ОТМ=1.25 , МР=1 , ОБ=1 , ЗТ=1.15 , ЗТМ=1.25
| ОПДС-2821.2011, прил.4, табл.1, п.2 | Производство работ в существующих зданиях сооружениях, освобожденных от оборудования и других предметов, мешающих нормальному производству работ. ПЗ=1 , ОТ=1.2 , ЭМ=1.2 , ОТМ=1.2 , МР=1 , ОБ=1 , ЗТ=1.2 , ЗТМ=1.2
| 10.4.3. | Установка блоков оконных из ПВХ профилей ОТ=41.37 ЭМ=6.88 ОТМ=41.37 МР=3.19
|  | НР от ФОТ |  | 4: %; 7: 108%; 8: 7.25; 11: 300
|  | СП от ФОТ |  | 4: %; 7: 55%; 8: 3.69; 11: 153
|  | ЗТ+ЗТМ |  | 4: чел-ч; 6: 6.7; 7: 0.69 / 0.75; 12: 0.65493
|  | Всего по позиции |  | 8: 17.65; 11: 731
25 | ОЕРЖ 15-01-050-04 | Разборка: Облицовка оконных и дверных откосов декоративным бумажно-слоистым пластиком или листами из синтетических материалов на клее |  | 4: 100 м2 облицовки; 5: 0.085; 6: 11928.74; 9: 10.4.3.
|  | ЗП |  | руб. |  | 1834.5 | 0.69 | 107.59 |  | 41.37 | 4451
|  | ЭМ |  | 6: 49.42; 7: 0.75; 8: 3.15; 10: 6.88; 11: 22
|  | в т.ч. ЗПМ |  | 6: 1.11; 7: 0.75; 8: 0.07; 10: 41.37; 11: 3
|  | МР |  | 6: 10044.82; 7: 0; 8: 0; 10: 3.19; 11: 0
| ПорядокОСНБЖ Ч.3.2 п.3.2.5.2.е, утв.Распоряж.РЖДот29.12.11№2821р | Демонтаж (разборка) прочих конструкций, не предусмотренных в п.п. а - д ПЗ=1 , ОТ=0.5 , ЭМ=0.5 , ОТМ=0.5 , МР=0 , ОБ=0 , ЗТ=0.5 , ЗТМ=0.5
| ОПДС-2821.2011 п.3.2.4.2. | Работы выполняемые при ремонте и реконструкции зданий и сооружений работы, аналогичные технологическим процессам в новом строительстве, следует нормировать по соответствующим сборникам на строительные и специальные строительные работы (кроме норм сборника № 46) ПЗ=1 , ОТ=1.15 , ЭМ=1.25 , ОТМ=1.25 , МР=1 , ОБ=1 , ЗТ=1.15 , ЗТМ=1.25
| ОПДС-2821.2011, прил.4, табл.1, п.2 | Производство работ в существующих зданиях сооружениях, освобожденных от оборудования и других предметов, мешающих нормальному производству работ. ПЗ=1 , ОТ=1.2 , ЭМ=1.2 , ОТМ=1.2 , МР=1 , ОБ=1 , ЗТ=1.2 , ЗТМ=1.2
| 10.4.3. | Установка блоков оконных из ПВХ профилей ОТ=41.37 ЭМ=6.88 ОТМ=41.37 МР=3.19
|  | НР от ФОТ |  | 4: %; 7: 100%; 8: 107.66; 11: 4454
|  | СП от ФОТ |  | 4: %; 7: 49%; 8: 52.75; 11: 2182
|  | ЗТ+ЗТМ |  | 4: чел-ч; 6: 166.55; 7: 0.69 / 0.75; 12: 9.7686
|  | Всего по позиции |  | 8: 271.15; 11: 11109
26 | ОЕРЖ 10-01-035-03 | Разборка подоконных досок из ПВХ в каменных стенах толщиной свыше 0,51 м |  | 4: 100 п. м; 5: 0.0495; 6: 6399.1; 9: 10.4.3.
|  | ЗП |  | руб. |  | 218.93 | 0.69 | 7.48 |  | 41.37 | 309
|  | ЭМ |  | 6: 30.25; 7: 0.75; 8: 1.12; 10: 6.88; 11: 8
|  | в т.ч. ЗПМ |  | 6: 0.97; 7: 0.75; 8: 0.04; 10: 41.37; 11: 2
|  | МР |  | 6: 6149.92; 7: 0; 8: 0; 10: 3.19; 11: 0
| ПорядокОСНБЖ Ч.3.2 п.3.2.5.2.е, утв.Распоряж.РЖДот29.12.11№2821р | Демонтаж (разборка) прочих конструкций, не предусмотренных в п.п. а - д ПЗ=1 , ОТ=0.5 , ЭМ=0.5 , ОТМ=0.5 , МР=0 , ОБ=0 , ЗТ=0.5 , ЗТМ=0.5
| ОПДС-2821.2011 п.3.2.4.2. | Работы выполняемые при ремонте и реконструкции зданий и сооружений работы, аналогичные технологическим процессам в новом строительстве, следует нормировать по соответствующим сборникам на строительные и специальные строительные работы (кроме норм сборника № 46) ПЗ=1 , ОТ=1.15 , ЭМ=1.25 , ОТМ=1.25 , МР=1 , ОБ=1 , ЗТ=1.15 , ЗТМ=1.25
| ОПДС-2821.2011, прил.4, табл.1, п.2 | Производство работ в существующих зданиях сооружениях, освобожденных от оборудования и других предметов, мешающих нормальному производству работ. ПЗ=1 , ОТ=1.2 , ЭМ=1.2 , ОТМ=1.2 , МР=1 , ОБ=1 , ЗТ=1.2 , ЗТМ=1.2
| 10.4.3. | Установка блоков оконных из ПВХ профилей ОТ=41.37 ЭМ=6.88 ОТМ=41.37 МР=3.19
|  | НР от ФОТ |  | 4: %; 7: 108%; 8: 8.12; 11: 336
|  | СП от ФОТ |  | 4: %; 7: 55%; 8: 4.14; 11: 171
|  | ЗТ+ЗТМ |  | 4: чел-ч; 6: 21.45; 7: 0.69 / 0.75; 12: 0.73283
|  | Всего по позиции |  | 8: 20.86; 11: 824
27 | ОЕРЖ 10-01-035-03 (Прим.) | Установка подоконных досок из ПВХ в каменных стенах толщиной свыше 0,51 м |  | 4: 100 п. м; 5: 0.0495; 6: 6399.1; 9: 10.4.3.
|  | ЗП |  | руб. |  | 218.93 | 1.38 | 14.96 |  | 41.37 | 619
|  | ЭМ |  | 6: 30.25; 7: 1.5; 8: 2.25; 10: 6.88; 11: 15
|  | в т.ч. ЗПМ |  | 6: 0.97; 7: 1.5; 8: 0.07; 10: 41.37; 11: 3
|  | МР |  | 6: 6149.92; 7: 1; 8: 304.42; 10: 3.19; 11: 971
| ОПДС-2821.2011 п.3.2.4.2. | Работы выполняемые при ремонте и реконструкции зданий и сооружений работы, аналогичные технологическим процессам в новом строительстве, следует нормировать по соответствующим сборникам на строительные и специальные строительные работы (кроме норм сборника № 46) ПЗ=1 , ОТ=1.15 , ЭМ=1.25 , ОТМ=1.25 , МР=1 , ОБ=1 , ЗТ=1.15 , ЗТМ=1.25
| ОПДС-2821.2011, прил.4, табл.1, п.2 | Производство работ в существующих зданиях сооружениях, освобожденных от оборудования и других предметов, мешающих нормальному производству работ. ПЗ=1 , ОТ=1.2 , ЭМ=1.2 , ОТМ=1.2 , МР=1 , ОБ=1 , ЗТ=1.2 , ЗТМ=1.2
| 10.4.3. | Установка блоков оконных из ПВХ профилей ОТ=41.37 ЭМ=6.88 ОТМ=41.37 МР=3.19
|  | НР от ФОТ |  | 4: %; 7: 108%; 8: 16.23; 11: 672
|  | СП от ФОТ |  | 4: %; 7: 55%; 8: 8.27; 11: 342
|  | ЗТ+ЗТМ |  | 4: чел-ч; 6: 21.45; 7: 1.38 / 1.5; 12: 1.4657
|  | Всего по позиции |  | 8: 346.13; 11: 2619
28 | 101-2913 | Доски подоконные ПВХ, шириной 650 мм |  | м | 4.95 | 454.47 |  | 2249.63 | 10.4.3. |  | 7176
Количество = 4.95 = 0.0495*100
|  | МР |  | 6: 454.47; 7: 1; 8: 2249.63; 10: 3.19; 11: 7176
| 10.4.3. | Установка блоков оконных из ПВХ профилей ОТ=41.37 ЭМ=6.88 ОТМ=41.37 МР=3.19
|  | Всего по позиции |  | 8: 2249.63; 11: 7176
29 | ОЕРЖ 15-01-050-04 | Облицовка оконных и дверных откосов декоративным бумажно-слоистым пластиком или листами из синтетических материалов на клее |  | 4: 100 м2 облицовки; 5: 0.085; 6: 11928.74; 9: 10.4.3.
|  | ЗП |  | руб. |  | 1834.5 | 1.38 | 215.19 |  | 41.37 | 8902
|  | ЭМ |  | 6: 49.42; 7: 1.5; 8: 6.3; 10: 6.88; 11: 43
|  | в т.ч. ЗПМ |  | 6: 1.11; 7: 1.5; 8: 0.14; 10: 41.37; 11: 6
|  | МР |  | 6: 10044.82; 7: 1; 8: 853.81; 10: 3.19; 11: 2724
| ОПДС-2821.2011 п.3.2.4.2. | Работы выполняемые при ремонте и реконструкции зданий и сооружений работы, аналогичные технологическим процессам в новом строительстве, следует нормировать по соответствующим сборникам на строительные и специальные строительные работы (кроме норм сборника № 46) ПЗ=1 , ОТ=1.15 , ЭМ=1.25 , ОТМ=1.25 , МР=1 , ОБ=1 , ЗТ=1.15 , ЗТМ=1.25
| ОПДС-2821.2011, прил.4, табл.1, п.2 | Производство работ в существующих зданиях сооружениях, освобожденных от оборудования и других предметов, мешающих нормальному производству работ. ПЗ=1 , ОТ=1.2 , ЭМ=1.2 , ОТМ=1.2 , МР=1 , ОБ=1 , ЗТ=1.2 , ЗТМ=1.2
| 10.4.3. | Установка блоков оконных из ПВХ профилей ОТ=41.37 ЭМ=6.88 ОТМ=41.37 МР=3.19
|  | НР от ФОТ |  | 4: %; 7: 100%; 8: 215.33; 11: 8908
|  | СП от ФОТ |  | 4: %; 7: 49%; 8: 105.51; 11: 4365
|  | ЗТ+ЗТМ |  | 4: чел-ч; 6: 166.55; 7: 1.38 / 1.5; 12: 19.5371
|  | Всего по позиции |  | 8: 1396.14; 11: 24942
30 | 101-1862 | Пластик бумажно-слоистый 2 с декоративной стороной |  | 1000 м2 | -0.008925 | 89760.28 |  | -801.11 | 10.4.3. |  | -2556
Количество = -0.008925 = 0.085*-0.105
|  | МР |  | 6: 89760.28; 7: 1; 8: -801.11; 10: 3.19; 11: -2556
| 10.4.3. | Установка блоков оконных из ПВХ профилей ОТ=41.37 ЭМ=6.88 ОТМ=41.37 МР=3.19
|  | Всего по позиции |  | 8: -801.11; 11: -2556
31 | 101-6870 | Панели пластиковые для откосов Реас Пласт шириной 0,4 м, длиной 6,0 м, белые матовые, ламинированные |  | м2 | 8.925 | 112.01 |  | 999.69 | 10.4.3. |  | 3189
Количество = 8.925 = 0.085*105
|  | МР |  | 6: 112.01; 7: 1; 8: 999.69; 10: 3.19; 11: 3189
| 10.4.3. | Установка блоков оконных из ПВХ профилей ОТ=41.37 ЭМ=6.88 ОТМ=41.37 МР=3.19
|  | Всего по позиции |  | 8: 999.69; 11: 3189
32 | ОЕРЖ 10-01-036-01 | Установка уголков ПВХ на клее. Применительно к "Установка наличников ПВХ" |  | 4: 100 п. м; 5: 0.14167; 6: 419.41; 9: 10.4.3.
Количество = 0.1416667 = 8.5/0.6/100
|  | ЗП |  | руб. |  | 68.61 | 1.38 | 13.41 |  | 41.37 | 555
|  | МР |  | 6: 350.8; 7: 1; 8: 49.7; 10: 3.19; 11: 159
| ОПДС-2821.2011 п.3.2.4.2. | Работы выполняемые при ремонте и реконструкции зданий и сооружений работы, аналогичные технологическим процессам в новом строительстве, следует нормировать по соответствующим сборникам на строительные и специальные строительные работы (кроме норм сборника № 46) ПЗ=1 , ОТ=1.15 , ЭМ=1.25 , ОТМ=1.25 , МР=1 , ОБ=1 , ЗТ=1.15 , ЗТМ=1.25
| ОПДС-2821.2011, прил.4, табл.1, п.2 | Производство работ в существующих зданиях сооружениях, освобожденных от оборудования и других предметов, мешающих нормальному производству работ. ПЗ=1 , ОТ=1.2 , ЭМ=1.2 , ОТМ=1.2 , МР=1 , ОБ=1 , ЗТ=1.2 , ЗТМ=1.2
| 10.4.3. | Установка блоков оконных из ПВХ профилей ОТ=41.37 ЭМ=6.88 ОТМ=41.37 МР=3.19
|  | НР от ФОТ |  | 4: %; 7: 108%; 8: 14.48; 11: 599
|  | СП от ФОТ |  | 4: %; 7: 55%; 8: 7.38; 11: 305
|  | ЗТ+ЗТМ |  | 4: чел-ч; 6: 6.7; 7: 1.38 / 1.5; 12: 1.3099
|  | Всего по позиции |  | 8: 84.97; 11: 1618
33 | 101-5958 | Уголок ПВХ, размером 25х25 мм |  | п.м | -14.1667 | 3.13 |  | -44.34 | 10.4.3. |  | -141
Количество = -14.16667 = (8.5/0.6/100)*-100
|  | МР |  | 6: 3.13; 7: 1; 8: -44.34; 10: 3.19; 11: -141
| 10.4.3. | Установка блоков оконных из ПВХ профилей ОТ=41.37 ЭМ=6.88 ОТМ=41.37 МР=3.19
|  | Всего по позиции |  | 8: -44.34; 11: -141
34 | 101-3011 | Наличники из ПВХ, шириной 80 мм |  | м | 14.1667 | 42.2 |  | 597.83 | 10.4.3. |  | 1907
Количество = 14.16667 = (8.5/0.6/100)*100
|  | МР |  | 6: 42.2; 7: 1; 8: 597.83; 10: 3.19; 11: 1907
| 10.4.3. | Установка блоков оконных из ПВХ профилей ОТ=41.37 ЭМ=6.88 ОТМ=41.37 МР=3.19
|  | Всего по позиции |  | 8: 597.83; 11: 1907
Двери
35 | ОЕРЖ 46-04-012-03 | Разборка деревянных заполнений проемов дверных и воротных |  | 4: 100 м2; 5: 0.0567; 6: 1272.13; 9: 30.6.1.
Количество = 0.0567 = 2.1*0.9*3/100
|  | ЗП |  | руб. |  | 1008.97 | 1 | 57.21 |  | 41.37 | 2367
|  | ЭМ |  | 6: 263.16; 7: 1; 8: 14.92; 10: 5.75; 11: 86
|  | в т.ч. ЗПМ |  | 6: 107.74; 7: 1; 8: 6.11; 10: 41.37; 11: 253
| 30.6.1. | Демонтаж дверных блоков ОТ=41.37 ЭМ=5.75 ОТМ=41.37
|  | НР от ФОТ |  | 4: %; 7: 91%; 8: 57.62; 11: 2384
|  | СП от ФОТ |  | 4: %; 7: 52%; 8: 32.93; 11: 1362
|  | ЗТ+ЗТМ |  | 4: чел-ч; 6: 111.65; 7: 1 / 1; 12: 6.3306
|  | Всего по позиции |  | 8: 162.68; 11: 6199
36 | ОЕРЖ 10-01-047-01 | Установка блоков из ПВХ в наружных и внутренних дверных проемах в каменных стенах площадью проема до 3 м2 |  | 4: 100 м2 проемов; 5: 0.0567; 6: 200516.19; 9: 10.5.2.
Количество = 0.0567 = 0.0189*3
|  | ЗП |  | руб. |  | 2136.63 | 1.38 | 167.18 |  | 41.37 | 6916
|  | ЭМ |  | 6: 503.36; 7: 1.5; 8: 42.81; 10: 6.54; 11: 280
|  | в т.ч. ЗПМ |  | 6: 14.62; 7: 1.5; 8: 1.24; 10: 41.37; 11: 51
|  | МР |  | 6: 197876.2; 7: 1; 8: 11219.58; 10: 2.91; 11: 32649
| ОПДС-2821.2011 п.3.2.4.2. | Работы выполняемые при ремонте и реконструкции зданий и сооружений работы, аналогичные технологическим процессам в новом строительстве, следует нормировать по соответствующим сборникам на строительные и специальные строительные работы (кроме норм сборника № 46) ПЗ=1 , ОТ=1.15 , ЭМ=1.25 , ОТМ=1.25 , МР=1 , ОБ=1 , ЗТ=1.15 , ЗТМ=1.25
| ОПДС-2821.2011, прил.4, табл.1, п.2 | Производство работ в существующих зданиях сооружениях, освобожденных от оборудования и других предметов, мешающих нормальному производству работ. ПЗ=1 , ОТ=1.2 , ЭМ=1.2 , ОТМ=1.2 , МР=1 , ОБ=1 , ЗТ=1.2 , ЗТМ=1.2
| 10.5.2. | Установка блоков из ПВХ в дверных проемах ОТ=41.37 ЭМ=6.54 ОТМ=41.37 МР=2.91
|  | НР от ФОТ |  | 4: %; 7: 108*0.9=97.2%; 8: 163.7; 11: 6772
|  | СП от ФОТ |  | 4: %; 7: 55*0.85=46.75%; 8: 78.74; 11: 3257
|  | ЗТ+ЗТМ |  | 4: чел-ч; 6: 202.05; 7: 1.38 / 1.5; 12: 15.8167
|  | Всего по позиции |  | 8: 11672.01; 11: 49874
37 | 203-8084 | Блоки дверные наружные или тамбурные с заполнением стеклопакетами (ГОСТ 30970-2002) |  | м2 | -5.67 | 1834.97 |  | -10404.28 | 10.5.2. |  | -30276
Количество = -5.67 = (0.0189*3)*-100
|  | МР |  | 6: 1834.97; 7: 1; 8: -10404.28; 10: 2.91; 11: -30276
| 10.5.2. | Установка блоков из ПВХ в дверных проемах ОТ=41.37 ЭМ=6.54 ОТМ=41.37 МР=2.91
|  | Всего по позиции |  | 8: -10404.28; 11: -30276
38 | 203-0678 | Блоки дверные входные пластиковые с простой коробкой, однопольная с клювовой фурнитурой, без стеклопакета по типу сэндвич, площадь до 1,5 м2 - аналог. Дверной блок ПВХ однопольный глухой |  | м2 | 5.67 | 1951.02 |  | 11062.28 | 10.5.2. |  | 32191
Количество = 5.67 = (0.0189*3)*100
|  | МР |  | 6: 1951.02; 7: 1; 8: 11062.28; 10: 2.91; 11: 32191
| 10.5.2. | Установка блоков из ПВХ в дверных проемах ОТ=41.37 ЭМ=6.54 ОТМ=41.37 МР=2.91
|  | Всего по позиции |  | 8: 11062.28; 11: 32191
Отделочные работы
39 | ОЕРЖ 15-01-047-15 | Разборка подвесных потолков типа <Армстронг> по каркасу из оцинкованного профиля |  | 4: 100 м2 поверхности облицовки; 5: 0.126; 6: 6832.72; 9: 10.10.10.
Количество = 0.126 = 2.25*5.6/100
|  | ЗП |  | руб. |  | 1155.75 | 0.69 | 100.48 |  | 41.37 | 4157
|  | ЭМ |  | 6: 462.08; 7: 0.75; 8: 43.67; 10: 7.06; 11: 308
|  | в т.ч. ЗПМ |  | 6: 10.58; 7: 0.75; 8: 1; 10: 41.37; 11: 41
|  | МР |  | 6: 5214.89; 7: 0; 8: 0; 10: 6.16; 11: 0
| ПорядокОСНБЖ Ч.3.2 п.3.2.5.2.е, утв.Распоряж.РЖДот29.12.11№2821р | Демонтаж (разборка) прочих конструкций, не предусмотренных в п.п. а - д ПЗ=1 , ОТ=0.5 , ЭМ=0.5 , ОТМ=0.5 , МР=0 , ОБ=0 , ЗТ=0.5 , ЗТМ=0.5
| ОПДС-2821.2011 п.3.2.4.2. | Работы выполняемые при ремонте и реконструкции зданий и сооружений работы, аналогичные технологическим процессам в новом строительстве, следует нормировать по соответствующим сборникам на строительные и специальные строительные работы (кроме норм сборника № 46) ПЗ=1 , ОТ=1.15 , ЭМ=1.25 , ОТМ=1.25 , МР=1 , ОБ=1 , ЗТ=1.15 , ЗТМ=1.25
| ОПДС-2821.2011, прил.4, табл.1, п.2 | Производство работ в существующих зданиях сооружениях, освобожденных от оборудования и других предметов, мешающих нормальному производству работ. ПЗ=1 , ОТ=1.2 , ЭМ=1.2 , ОТМ=1.2 , МР=1 , ОБ=1 , ЗТ=1.2 , ЗТМ=1.2
| 10.10.10. | Устройство подвесных потолков из декоративно-акустических плит "Армстронг" по готовому каркасу с установкой направляющих из алюминиевого профиля и деталей крепления ОТ=41.37 ЭМ=7.06 ОТМ=41.37 МР=6.16
|  | НР от ФОТ |  | 4: %; 7: 100%; 8: 101.48; 11: 4198
|  | СП от ФОТ |  | 4: %; 7: 49%; 8: 49.73; 11: 2057
|  | ЗТ+ЗТМ |  | 4: чел-ч; 6: 103.22; 7: 0.69 / 0.75; 12: 8.9797
|  | Всего по позиции |  | 8: 295.36; 11: 10720
40 | ОЕРЖ 15-01-047-15 | Устройство подвесных потолков типа <Армстронг> по каркасу из оцинкованного профиля |  | 4: 100 м2 поверхности облицовки; 5: 0.126; 6: 6832.72; 9: 10.10.10.
Количество = 0.126 = 2.25*5.6/100
|  | ЗП |  | руб. |  | 1155.75 | 1.38 | 200.96 |  | 41.37 | 8314
|  | ЭМ |  | 6: 462.08; 7: 1.5; 8: 87.33; 10: 7.06; 11: 617
|  | в т.ч. ЗПМ |  | 6: 10.58; 7: 1.5; 8: 2; 10: 41.37; 11: 83
|  | МР |  | 6: 5214.89; 7: 1; 8: 657.08; 10: 6.16; 11: 4048
| ОПДС-2821.2011 п.3.2.4.2. | Работы выполняемые при ремонте и реконструкции зданий и сооружений работы, аналогичные технологическим процессам в новом строительстве, следует нормировать по соответствующим сборникам на строительные и специальные строительные работы (кроме норм сборника № 46) ПЗ=1 , ОТ=1.15 , ЭМ=1.25 , ОТМ=1.25 , МР=1 , ОБ=1 , ЗТ=1.15 , ЗТМ=1.25
| ОПДС-2821.2011, прил.4, табл.1, п.2 | Производство работ в существующих зданиях сооружениях, освобожденных от оборудования и других предметов, мешающих нормальному производству работ. ПЗ=1 , ОТ=1.2 , ЭМ=1.2 , ОТМ=1.2 , МР=1 , ОБ=1 , ЗТ=1.2 , ЗТМ=1.2
| 10.10.10. | Устройство подвесных потолков из декоративно-акустических плит "Армстронг" по готовому каркасу с установкой направляющих из алюминиевого профиля и деталей крепления ОТ=41.37 ЭМ=7.06 ОТМ=41.37 МР=6.16
|  | НР от ФОТ |  | 4: %; 7: 100*0.9=90%; 8: 182.66; 11: 7557
|  | СП от ФОТ |  | 4: %; 7: 49*0.85=41.65%; 8: 84.53; 11: 3497
|  | ЗТ+ЗТМ |  | 4: чел-ч; 6: 103.22; 7: 1.38 / 1.5; 12: 17.9594
|  | Всего по позиции |  | 8: 1212.56; 11: 24033
41 | 101-2414 | Панели потолочные с комплектующими «Армстронг» |  | м2 | -12.978 | 50.63 |  | -657.08 | 10.10.10. |  | -4048
Количество = -12.978 = (2.25*5.6/100)*-103
|  | МР |  | 6: 50.63; 7: 1; 8: -657.08; 10: 6.16; 11: -4048
| 10.10.10. | Устройство подвесных потолков из декоративно-акустических плит "Армстронг" по готовому каркасу с установкой направляющих из алюминиевого профиля и деталей крепления ОТ=41.37 ЭМ=7.06 ОТМ=41.37 МР=6.16
|  | Всего по позиции |  | 8: -657.08; 11: -4048
42 | 101-3441 | Панели потолочные декоративные, тип ARMSTRONG TATRA - аналог. Панели потолочные декоративные толщиной 12 мм 600*600 |  | м2 | 12.978 | 80.43 |  | 1043.82 | 10.10.10. |  | 6430
Количество = 12.978 = (2.25*5.6/100)*103
|  | МР |  | 6: 80.43; 7: 1; 8: 1043.82; 10: 6.16; 11: 6430
| 10.10.10. | Устройство подвесных потолков из декоративно-акустических плит "Армстронг" по готовому каркасу с установкой направляющих из алюминиевого профиля и деталей крепления ОТ=41.37 ЭМ=7.06 ОТМ=41.37 МР=6.16
|  | Всего по позиции |  | 8: 1043.82; 11: 6430
43 | ОЕРЖр 63-6-3 | Смена обоев высококачественных |  | 4: 100 м2 оклеенной поверхности; 5: 0.4137; 6: 3940.74; 9: 30.13.4.
|  | ЗП |  | руб. |  | 731.03 | 1 | 302.43 |  | 41.37 | 12512
|  | ЭМ |  | 6: 12.69; 7: 1; 8: 5.25; 10: 7.05; 11: 37
|  | в т.ч. ЗПМ |  | 6: 1.39; 7: 1; 8: 0.58; 10: 41.37; 11: 24
|  | МР |  | 6: 3197.02; 7: 1; 8: 1322.61; 10: 2.68; 11: 3545
| 30.13.4. | Смена обоев ОТ=41.37 ЭМ=7.05 ОТМ=41.37 МР=2.68
|  | НР от ФОТ |  | 4: %; 7: 90%; 8: 272.71; 11: 11282
|  | СП от ФОТ |  | 4: %; 7: 45%; 8: 136.35; 11: 5641
|  | ЗТ+ЗТМ |  | 4: чел-ч; 6: 68.87; 7: 1 / 1; 12: 28.4915
|  | Всего по позиции |  | 8: 2039.35; 11: 33017
44 | 101-1992 | Обои высококачественные |  | 100 м2 | -0.46334 | 2700.87 |  | -1251.43 | 30.13.4. |  | -3354
Количество = -0.463344 = 0.4137*-1.12
|  | МР |  | 6: 2700.87; 7: 1; 8: -1251.43; 10: 2.68; 11: -3354
| 30.13.4. | Смена обоев ОТ=41.37 ЭМ=7.05 ОТМ=41.37 МР=2.68
|  | Всего по позиции |  | 8: -1251.43; 11: -3354
45 | 101-3935 | Стеклообои TASSOGLAS, елочка - аналог. Обои высококачественные |  | м2 | 46.3344 | 52.32 |  | 2424.22 | 30.13.4. |  | 6497
Количество = 46.3344 = 0.4137*112
|  | МР |  | 6: 52.32; 7: 1; 8: 2424.22; 10: 2.68; 11: 6497
| 30.13.4. | Смена обоев ОТ=41.37 ЭМ=7.05 ОТМ=41.37 МР=2.68
|  | Всего по позиции |  | 8: 2424.22; 11: 6497
46 | ОЕРЖр 63-7-5 | Разборка облицовки стен из керамических глазурованных плиток |  | 4: 100 м2 поверхности облицовки; 5: 0.6945; 6: 911.8; 9: 30.13.1.
|  | ЗП |  | руб. |  | 701.39 | 1 | 487.12 |  | 41.37 | 20152
|  | ЭМ |  | 6: 210.41; 7: 1; 8: 146.13; 10: 5.75; 11: 840
|  | в т.ч. ЗПМ |  | 6: 24.68; 7: 1; 8: 17.14; 10: 41.37; 11: 709
| 30.13.1. | Разборка облицовки стен из плит естественного камня и глазурованных плиток ОТ=41.37 ЭМ=5.75 ОТМ=41.37
|  | НР от ФОТ |  | 4: %; 7: 90%; 8: 453.83; 11: 18775
|  | СП от ФОТ |  | 4: %; 7: 45%; 8: 226.92; 11: 9387
|  | ЗТ+ЗТМ |  | 4: чел-ч; 6: 76.29; 7: 1 / 1; 12: 52.9834
|  | Всего по позиции |  | 8: 1314; 11: 49154
47 | ОЕРЖ 46-02-009-02 | Отбивка штукатурки с поверхностей стен |  | 4: 100 м2; 5: 0.6945; 6: 213.6; 9: 30.11.4.
|  | ЗП |  | руб. |  | 213.6 | 1 | 148.35 |  | 41.37 | 6137
| 30.11.4. | Ремонт внутренней штукатурки стен по камню известковым раствором ОТ=41.37 ЭМ=7.03 ОТМ=41.37 МР=8.46
|  | НР от ФОТ |  | 4: %; 7: 103%; 8: 152.8; 11: 6321
|  | СП от ФОТ |  | 4: %; 7: 59%; 8: 87.53; 11: 3621
|  | ЗТ+ЗТМ |  | 4: чел-ч; 6: 22.82; 7: 1 / 1; 12: 15.8485
|  | Всего по позиции |  | 8: 388.68; 11: 16079
48 | ОЕРЖр 62-17-4 | Окрашивание водоэмульсионными составами поверхностей потолков, ранее окрашенных водоэмульсионной краской, с расчисткой старой краски более 35% |  | 4: 100 м2 окрашиваемой поверхности; 5: 0.2733; 6: 2107.31; 9: 30.12.4.
|  | ЗП |  | руб. |  | 350.3 | 1 | 95.74 |  | 41.37 | 3961
|  | ЭМ |  | 6: 8.97; 7: 1; 8: 2.45; 10: 7.05; 11: 17
|  | в т.ч. ЗПМ |  | 6: 1.39; 7: 1; 8: 0.38; 10: 41.37; 11: 16
|  | МР |  | 6: 1748.04; 7: 1; 8: 477.74; 10: 4.56; 11: 2178
| 30.12.4. | Окраска ранее окрашенных поверхностей водоэмульсионными составами стен и потолков ОТ=41.37 ЭМ=7.05 ОТМ=41.37 МР=4.56
|  | НР от ФОТ |  | 4: %; 7: 90%; 8: 86.51; 11: 3579
|  | СП от ФОТ |  | 4: %; 7: 46%; 8: 44.22; 11: 1829
|  | ЗТ+ЗТМ |  | 4: чел-ч; 6: 33.88; 7: 1 / 1; 12: 9.2594
|  | Всего по позиции |  | 8: 706.66; 11: 11564
49 | 101-1959 | Краска водоэмульсионная ВЭАК-1180 |  | т | -0.019404 | 16941.48 |  | -328.74 | 30.12.4. |  | -1499
Количество = -0.0194043 = 0.2733*-0.071
|  | МР |  | 6: 16941.48; 7: 1; 8: -328.74; 10: 4.56; 11: -1499
| 30.12.4. | Окраска ранее окрашенных поверхностей водоэмульсионными составами стен и потолков ОТ=41.37 ЭМ=7.05 ОТМ=41.37 МР=4.56
|  | Всего по позиции |  | 8: -328.74; 11: -1499
50 | 101-3495 | Краска акриловая PHYLAX, ALLIGATOR - аналог. Краска акриловая моющаяся для внутренних помещений |  | кг | 6.8325 | 112.26 |  | 767.02 | 30.12.4. |  | 3498
Количество = 6.8325 = 0.2733*25
|  | МР |  | 6: 112.26; 7: 1; 8: 767.02; 10: 4.56; 11: 3498
| 30.12.4. | Окраска ранее окрашенных поверхностей водоэмульсионными составами стен и потолков ОТ=41.37 ЭМ=7.05 ОТМ=41.37 МР=4.56
|  | Всего по позиции |  | 8: 767.02; 11: 3498
51 | ОЕРЖ 15-04-006-03 (Прим.) | Покрытие поверхностей грунтовкой глубокого проникновения за 1 раз стен |  | 4: 100 м2 покрытия; 5: 0.6945; 6: 77.05; 9: 10.10.11.
|  | ЗП |  | руб. |  | 75.59 | 1.38 | 72.45 |  | 41.37 | 2997
|  | ЭМ |  | 6: 1.27; 7: 1.5; 8: 1.32; 10: 7.06; 11: 9
|  | в т.ч. ЗПМ |  | 6: 0.14; 7: 1.5; 8: 0.15; 10: 41.37; 11: 6
|  | МР |  | 6: 0.19; 7: 1; 8: 0.13; 10: 4.02; 11: 1
| ОПДС-2821.2011 п.3.2.4.2. | Работы выполняемые при ремонте и реконструкции зданий и сооружений работы, аналогичные технологическим процессам в новом строительстве, следует нормировать по соответствующим сборникам на строительные и специальные строительные работы (кроме норм сборника № 46) ПЗ=1 , ОТ=1.15 , ЭМ=1.25 , ОТМ=1.25 , МР=1 , ОБ=1 , ЗТ=1.15 , ЗТМ=1.25
| ОПДС-2821.2011, прил.4, табл.1, п.2 | Производство работ в существующих зданиях сооружениях, освобожденных от оборудования и других предметов, мешающих нормальному производству работ. ПЗ=1 , ОТ=1.2 , ЭМ=1.2 , ОТМ=1.2 , МР=1 , ОБ=1 , ЗТ=1.2 , ЗТМ=1.2
| 10.10.11. | Окраска водными составами ОТ=41.37 ЭМ=7.06 ОТМ=41.37 МР=4.02
|  | НР от ФОТ |  | 4: %; 7: 100*0.9=90%; 8: 65.34; 11: 2703
|  | СП от ФОТ |  | 4: %; 7: 49*0.85=41.65%; 8: 30.24; 11: 1251
|  | ЗТ+ЗТМ |  | 4: чел-ч; 6: 6.56; 7: 1.38 / 1.5; 12: 6.288
|  | Всего по позиции |  | 8: 169.48; 11: 6961
52 | 101-6968 | Состав грунтовочный ЛАЭС Грунтовка глубокого проникновения |  | кг | 9.0285 | 23.34 |  | 210.73 | 10.10.11. |  | 847
Количество = 9.0285 = 0.6945*13
|  | МР |  | 6: 23.34; 7: 1; 8: 210.73; 10: 4.02; 11: 847
| 10.10.11. | Окраска водными составами ОТ=41.37 ЭМ=7.06 ОТМ=41.37 МР=4.02
|  | Всего по позиции |  | 8: 210.73; 11: 847
53 | ОЕРЖ 15-02-016-01 | Штукатурка поверхностей внутри здания цементно-известковым или цементным раствором по камню и бетону простая стен |  | 4: 100 м2 оштукатуриваемой поверхности; 5: 0.6945; 6: 1891.49; 9: 10.10.1.
|  | ЗП |  | руб. |  | 820.35 | 1.38 | 786.23 |  | 41.37 | 32526
|  | ЭМ |  | 6: 115.96; 7: 1.5; 8: 120.8; 10: 12.46; 11: 1505
|  | в т.ч. ЗПМ |  | 6: 74.42; 7: 1.5; 8: 77.53; 10: 41.37; 11: 3207
|  | МР |  | 6: 955.18; 7: 1; 8: 663.37; 10: 8.46; 11: 5612
| ОПДС-2821.2011 п.3.2.4.2. | Работы выполняемые при ремонте и реконструкции зданий и сооружений работы, аналогичные технологическим процессам в новом строительстве, следует нормировать по соответствующим сборникам на строительные и специальные строительные работы (кроме норм сборника № 46) ПЗ=1 , ОТ=1.15 , ЭМ=1.25 , ОТМ=1.25 , МР=1 , ОБ=1 , ЗТ=1.15 , ЗТМ=1.25
| ОПДС-2821.2011, прил.4, табл.1, п.2 | Производство работ в существующих зданиях сооружениях, освобожденных от оборудования и других предметов, мешающих нормальному производству работ. ПЗ=1 , ОТ=1.2 , ЭМ=1.2 , ОТМ=1.2 , МР=1 , ОБ=1 , ЗТ=1.2 , ЗТМ=1.2
| 10.10.1. | Штукатурка цементно-известковым или цементным раствором по камню и бетону стен ОТ=41.37 ЭМ=12.46 ОТМ=41.37 МР=8.46
|  | НР от ФОТ |  | 4: %; 7: 100*0.9=90%; 8: 777.38; 11: 32160
|  | СП от ФОТ |  | 4: %; 7: 49*0.85=41.65%; 8: 359.76; 11: 14883
|  | ЗТ+ЗТМ |  | 4: чел-ч; 6: 81.47; 7: 1.38 / 1.5; 12: 78.5875
|  | Всего по позиции |  | 8: 2707.54; 11: 86686
54 | 402-0083 | Раствор готовый отделочный тяжелый, цементно-известковый 1:1:6 |  | м3 | -1.0487 | 574.57 |  | -602.55 | 10.10.1. |  | -5098
Количество = -1.048695 = 0.6945*-1.51
|  | МР |  | 6: 574.57; 7: 1; 8: -602.55; 10: 8.46; 11: -5098
| 10.10.1. | Штукатурка цементно-известковым или цементным раствором по камню и бетону стен ОТ=41.37 ЭМ=12.46 ОТМ=41.37 МР=8.46
|  | Всего по позиции |  | 8: -602.55; 11: -5098
55 | 402-0476 | Смесь ремонтная БИРСС 58 С-1 (марка М150) - аналог. Смесь ремонтная для штукатурных работ |  | т | 2.0835 | 5511.4 |  | 11483 | 10.10.1. |  | 97146
Количество = 2.0835 = 0.6945*100*15*2/1000
|  | МР |  | 6: 5511.4; 7: 1; 8: 11483; 10: 8.46; 11: 97146
| 10.10.1. | Штукатурка цементно-известковым или цементным раствором по камню и бетону стен ОТ=41.37 ЭМ=12.46 ОТМ=41.37 МР=8.46
|  | Всего по позиции |  | 8: 11483; 11: 97146
56 | ОЕРЖ 15-07-002-01 | Окраска деревянных, каменных или ранее окрашенных поверхностей водно-дисперсионными красками Нортовская и водно-дисперсионными лаками Нортовский. Применительно к "Грунование стен под облицовку литвками стен" |  | 4: 100 м2 обрабатываемой поверхности; 5: 0.6945; 6: 84.71; 9: 10.10.11.
|  | ЗП |  | руб. |  | 78.77 | 1.38 | 75.49 |  | 41.37 | 3123
|  | ЭМ |  | 6: 4.02; 7: 1.5; 8: 4.19; 10: 7.06; 11: 30
|  | в т.ч. ЗПМ |  | 6: 0.14; 7: 1.5; 8: 0.15; 10: 41.37; 11: 6
|  | МР |  | 6: 1.92; 7: 1; 8: 1.33; 10: 4.02; 11: 5
| ОПДС-2821.2011 п.3.2.4.2. | Работы выполняемые при ремонте и реконструкции зданий и сооружений работы, аналогичные технологическим процессам в новом строительстве, следует нормировать по соответствующим сборникам на строительные и специальные строительные работы (кроме норм сборника № 46) ПЗ=1 , ОТ=1.15 , ЭМ=1.25 , ОТМ=1.25 , МР=1 , ОБ=1 , ЗТ=1.15 , ЗТМ=1.25
| ОПДС-2821.2011, прил.4, табл.1, п.2 | Производство работ в существующих зданиях сооружениях, освобожденных от оборудования и других предметов, мешающих нормальному производству работ. ПЗ=1 , ОТ=1.2 , ЭМ=1.2 , ОТМ=1.2 , МР=1 , ОБ=1 , ЗТ=1.2 , ЗТМ=1.2
| 10.10.11. | Окраска водными составами ОТ=41.37 ЭМ=7.06 ОТМ=41.37 МР=4.02
|  | НР от ФОТ |  | 4: %; 7: 100*0.9=90%; 8: 68.08; 11: 2816
|  | СП от ФОТ |  | 4: %; 7: 49*0.85=41.65%; 8: 31.5; 11: 1303
|  | ЗТ+ЗТМ |  | 4: чел-ч; 6: 7.84; 7: 1.38 / 1.5; 12: 7.5148
|  | Всего по позиции |  | 8: 180.59; 11: 7277
57 | 101-2416 | Грунтовка «Бетоконтакт», КНАУФ |  | кг | 8.334 | 16.07 |  | 133.93 | 10.10.11. |  | 538
Количество = 8.334 = 0.6945*12
|  | МР |  | 6: 16.07; 7: 1; 8: 133.93; 10: 4.02; 11: 538
| 10.10.11. | Окраска водными составами ОТ=41.37 ЭМ=7.06 ОТМ=41.37 МР=4.02
|  | Всего по позиции |  | 8: 133.93; 11: 538
58 | ОЕРЖ 15-01-019-05 | Гладкая облицовка стен, столбов, пилястр и откосов (без карнизных, плинтусных и угловых плиток) без установки плиток туалетного гарнитура на клее из сухих смесей по кирпичу и бетону |  | 4: 100 м2 поверхности облицовки; 5: 0.6945; 6: 10602.03; 9: 10.10.4.
|  | ЗП |  | руб. |  | 1759.56 | 1.38 | 1686.38 |  | 41.37 | 69766
|  | ЭМ |  | 6: 35.69; 7: 1.5; 8: 37.18; 10: 9.13; 11: 339
|  | в т.ч. ЗПМ |  | 6: 20.41; 7: 1.5; 8: 21.26; 10: 41.37; 11: 880
|  | МР |  | 6: 8806.78; 7: 1; 8: 6116.31; 10: 5.32; 11: 32539
| ОПДС-2821.2011 п.3.2.4.2. | Работы выполняемые при ремонте и реконструкции зданий и сооружений работы, аналогичные технологическим процессам в новом строительстве, следует нормировать по соответствующим сборникам на строительные и специальные строительные работы (кроме норм сборника № 46) ПЗ=1 , ОТ=1.15 , ЭМ=1.25 , ОТМ=1.25 , МР=1 , ОБ=1 , ЗТ=1.15 , ЗТМ=1.25
| ОПДС-2821.2011, прил.4, табл.1, п.2 | Производство работ в существующих зданиях сооружениях, освобожденных от оборудования и других предметов, мешающих нормальному производству работ. ПЗ=1 , ОТ=1.2 , ЭМ=1.2 , ОТМ=1.2 , МР=1 , ОБ=1 , ЗТ=1.2 , ЗТМ=1.2
| 10.10.4. | Облицовка керамической плиткой ОТ=41.37 ЭМ=9.13 ОТМ=41.37 МР=5.32
|  | НР от ФОТ |  | 4: %; 7: 100*0.9=90%; 8: 1536.88; 11: 63581
|  | СП от ФОТ |  | 4: %; 7: 49*0.85=41.65%; 8: 711.23; 11: 29424
|  | ЗТ+ЗТМ |  | 4: чел-ч; 6: 161.32; 7: 1.38 / 1.5; 12: 154.7482
|  | Всего по позиции |  | 8: 10087.98; 11: 195649
59 | 101-1776 | Клей для облицовочных работ водостойкий «Плюс» (сухая смесь) |  | т | -0.26044 | 4332.49 |  | -1128.34 | 10.10.4. |  | -6003
Количество = -0.2604375 = 0.6945*-0.375
|  | МР |  | 6: 4332.49; 7: 1; 8: -1128.34; 10: 5.32; 11: -6003
| 10.10.4. | Облицовка керамической плиткой ОТ=41.37 ЭМ=9.13 ОТМ=41.37 МР=5.32
|  | Всего по позиции |  | 8: -1128.34; 11: -6003
60 | 101-4373 | Клей плиточный «Ceresit» CM17 |  | кг | 260.4375 | 10.53 |  | 2742.41 | 10.10.4. |  | 14590
Количество = 260.4375 = 0.6945*375
|  | МР |  | 6: 10.53; 7: 1; 8: 2742.41; 10: 5.32; 11: 14590
| 10.10.4. | Облицовка керамической плиткой ОТ=41.37 ЭМ=9.13 ОТМ=41.37 МР=5.32
|  | Всего по позиции |  | 8: 2742.41; 11: 14590
61 | 101-0256 | Плитки керамические глазурованные для внутренней облицовки стен гладкие без завала белые |  | м2 | -69.45 | 66.68 |  | -4630.93 | 10.10.4. |  | -24637
Количество = -69.45 = 0.6945*-100
|  | МР |  | 6: 66.68; 7: 1; 8: -4630.93; 10: 5.32; 11: -24637
| 10.10.4. | Облицовка керамической плиткой ОТ=41.37 ЭМ=9.13 ОТМ=41.37 МР=5.32
|  | Всего по позиции |  | 8: -4630.93; 11: -24637
62 | 101-5565 | Плитки облицовочные (коллекция Охотный ряд), размером 98х98х7 мм - аналог. Плитка облицовочная стеновая |  | м2 | 69.45 | 165.96 |  | 11525.92 | 10.10.4. |  | 61318
Количество = 69.45 = 0.6945*100
|  | МР |  | 6: 165.96; 7: 1; 8: 11525.92; 10: 5.32; 11: 61318
| 10.10.4. | Облицовка керамической плиткой ОТ=41.37 ЭМ=9.13 ОТМ=41.37 МР=5.32
|  | Всего по позиции |  | 8: 11525.92; 11: 61318
63 | ОЕРЖр 62-16-4 | Окрашивание водоэмульсионными составами поверхностей стен, ранее окрашенных водоэмульсионной краской с расчисткой старой краски более 35% |  | 4: 100 м2 окрашиваемой поверхности; 5: 0.1323; 6: 2045.9; 9: 30.12.4.
|  | ЗП |  | руб. |  | 306.95 | 1 | 40.61 |  | 41.37 | 1680
|  | ЭМ |  | 6: 8.97; 7: 1; 8: 1.19; 10: 7.05; 11: 8
|  | в т.ч. ЗПМ |  | 6: 1.39; 7: 1; 8: 0.18; 10: 41.37; 11: 7
|  | МР |  | 6: 1729.98; 7: 1; 8: 228.88; 10: 4.56; 11: 1044
| 30.12.4. | Окраска ранее окрашенных поверхностей водоэмульсионными составами стен и потолков ОТ=41.37 ЭМ=7.05 ОТМ=41.37 МР=4.56
|  | НР от ФОТ |  | 4: %; 7: 90%; 8: 36.71; 11: 1518
|  | СП от ФОТ |  | 4: %; 7: 46%; 8: 18.76; 11: 776
|  | ЗТ+ЗТМ |  | 4: чел-ч; 6: 29.7; 7: 1 / 1; 12: 3.9293
|  | Всего по позиции |  | 8: 326.15; 11: 5026
64 | 101-1959 | Краска водоэмульсионная ВЭАК-1180 |  | т | -0.0093933 | 16941.48 |  | -159.14 | 30.12.4. |  | -726
Количество = -0.0093933 = 0.1323*-0.071
|  | МР |  | 6: 16941.48; 7: 1; 8: -159.14; 10: 4.56; 11: -726
| 30.12.4. | Окраска ранее окрашенных поверхностей водоэмульсионными составами стен и потолков ОТ=41.37 ЭМ=7.05 ОТМ=41.37 МР=4.56
|  | Всего по позиции |  | 8: -159.14; 11: -726
65 | 101-3495 | Краска акриловая PHYLAX, ALLIGATOR - аналог. Краска акриловая моющаяся для внутренних помещений |  | кг | 3.3075 | 112.26 |  | 371.3 | 30.12.4. |  | 1693
Количество = 3.3075 = 0.1323*25
|  | МР |  | 6: 112.26; 7: 1; 8: 371.3; 10: 4.56; 11: 1693
| 30.12.4. | Окраска ранее окрашенных поверхностей водоэмульсионными составами стен и потолков ОТ=41.37 ЭМ=7.05 ОТМ=41.37 МР=4.56
|  | Всего по позиции |  | 8: 371.3; 11: 1693
Электромонтажные работы
66 | ОЕРЖр 67-3-1 | Демонтаж кабеля |  | 4: 100 м; 5: 1; 6: 90.57; 9: 30.17.1.
|  | ЗП |  | руб. |  | 90.23 | 1 | 90.23 |  | 41.37 | 3733
|  | ЭМ |  | 6: 0.34; 7: 1; 8: 0.34; 10: 6.61; 11: 2
|  | в т.ч. ЗПМ |  | 6: 0.14; 7: 1; 8: 0.14; 10: 41.37; 11: 6
| 30.17.1. | Демонтаж электропроводки, проводов, труб, кабелей и электроприборов ОТ=41.37 ЭМ=6.61 ОТМ=41.37 МР=4.59
|  | НР от ФОТ |  | 4: %; 7: 91%; 8: 82.24; 11: 3402
|  | СП от ФОТ |  | 4: %; 7: 48%; 8: 43.38; 11: 1795
|  | ЗТ+ЗТМ |  | 4: чел-ч; 6: 9.65; 7: 1 / 1; 12: 9.65
|  | Всего по позиции |  | 8: 216.19; 11: 8932
67 | ОЕРЖр 67-4-5 | Демонтаж светильников для люминесцентных ламп |  | 4: 100 шт.; 5: 0.09; 6: 174.82; 9: 30.17.1.
|  | ЗП |  | руб. |  | 172.1 | 1 | 15.49 |  | 41.37 | 641
|  | ЭМ |  | 6: 2.72; 7: 1; 8: 0.24; 10: 6.61; 11: 2
|  | в т.ч. ЗПМ |  | 6: 1.11; 7: 1; 8: 0.1; 10: 41.37; 11: 4
| 30.17.1. | Демонтаж электропроводки, проводов, труб, кабелей и электроприборов ОТ=41.37 ЭМ=6.61 ОТМ=41.37 МР=4.59
|  | НР от ФОТ |  | 4: %; 7: 91%; 8: 14.19; 11: 587
|  | СП от ФОТ |  | 4: %; 7: 48%; 8: 7.48; 11: 310
|  | ЗТ+ЗТМ |  | 4: чел-ч; 6: 17.97; 7: 1 / 1; 12: 1.6173
|  | Всего по позиции |  | 8: 37.4; 11: 1540
68 | ОЕРЖ 46-03-011-01 | Пробивка в кирпичных стенах борозд площадью сечения до 20 см2 |  | 4: 100 м борозд; 5: 0.5; 6: 663.77; 9: 30.19.2.
|  | ЗП |  | руб. |  | 172.35 | 1 | 86.18 |  | 41.37 | 3565
|  | ЭМ |  | 6: 491.42; 7: 1; 8: 245.71; 10: 5.25; 11: 1290
|  | в т.ч. ЗПМ |  | 6: 49; 7: 1; 8: 24.5; 10: 41.37; 11: 1014
| 30.19.2. | Сверление отверстий ОТ=41.37 ЭМ=5.25 ОТМ=41.37
|  | НР от ФОТ |  | 4: %; 7: 103%; 8: 114; 11: 4716
|  | СП от ФОТ |  | 4: %; 7: 59%; 8: 65.3; 11: 2702
|  | ЗТ+ЗТМ |  | 4: чел-ч; 6: 19.7; 7: 1 / 1; 12: 9.85
|  | Всего по позиции |  | 8: 511.19; 11: 12273
69 | ОЕРЖм 08-02-409-01 | Труба винипластовая по установленным конструкциям, по стенам и колоннам с креплением скобами, диаметр до 25 мм |  | 4: 100 м; 5: 1; 6: 284.18; 9: 10.14.2.
|  | ЗП |  | руб. |  | 214.77 | 1.2 | 257.72 |  | 41.37 | 10662
|  | ЭМ |  | 6: 47.51; 7: 1.2; 8: 57.01; 10: 6.53; 11: 372
|  | в т.ч. ЗПМ |  | 6: 1.46; 7: 1.2; 8: 1.75; 10: 41.37; 11: 72
|  | МР |  | 6: 21.9; 7: 1; 8: 21.9; 10: 3.7; 11: 81
| ОПДС-2821.2011, прил.4, табл.1, п.2 | Производство работ в существующих зданиях сооружениях, освобожденных от оборудования и других предметов, мешающих нормальному производству работ. ПЗ=1 , ОТ=1.2 , ЭМ=1.2 , ОТМ=1.2 , МР=1 , ОБ=1 , ЗТ=1.2 , ЗТМ=1.2
| 10.14.2. | Внутреннее электроосвещение ОТ=41.37 ЭМ=6.53 ОТМ=41.37 МР=3.7
|  | НР от ФОТ |  | 4: %; 7: 97%; 8: 251.69; 11: 10412
|  | СП от ФОТ |  | 4: %; 7: 51%; 8: 132.33; 11: 5474
|  | ЗТ+ЗТМ |  | 4: чел-ч; 6: 19.13; 7: 1.2 / 1.2; 12: 22.956
|  | Всего по позиции |  | 8: 720.65; 11: 27001
70 | 103-2407 | Трубы гибкие гофрированные легкие из самозатухающего ПВХ (IP55) серии FL, диаметром 20 мм |  | 10 м | 10.2 | 21.08 |  | 215.02 | 10.14.2. |  | 796
Количество = 10.2 = 10.2+10.2
|  | МР |  | 6: 21.08; 7: 1; 8: 215.02; 10: 3.7; 11: 796
| 10.14.2. | Внутреннее электроосвещение ОТ=41.37 ЭМ=6.53 ОТМ=41.37 МР=3.7
|  | Всего по позиции |  | 8: 215.02; 11: 796
71 | ОЕРЖм 08-02-412-03 | Затягивание провода в проложенные трубы и металлические рукава первого одножильного или многожильного в общей оплетке, суммарное сечение до 16 мм2 |  | 4: 100 м; 5: 1; 6: 101.98; 9: 10.14.2.
|  | ЗП |  | руб. |  | 70.95 | 1.2 | 85.14 |  | 41.37 | 3522
|  | ЭМ |  | 6: 7.05; 7: 1.2; 8: 8.46; 10: 6.53; 11: 55
|  | в т.ч. ЗПМ |  | 6: 0.49; 7: 1.2; 8: 0.59; 10: 41.37; 11: 24
|  | МР |  | 6: 23.98; 7: 1; 8: 23.98; 10: 3.7; 11: 89
| ОПДС-2821.2011, прил.4, табл.1, п.2 | Производство работ в существующих зданиях сооружениях, освобожденных от оборудования и других предметов, мешающих нормальному производству работ. ПЗ=1 , ОТ=1.2 , ЭМ=1.2 , ОТМ=1.2 , МР=1 , ОБ=1 , ЗТ=1.2 , ЗТМ=1.2
| 10.14.2. | Внутреннее электроосвещение ОТ=41.37 ЭМ=6.53 ОТМ=41.37 МР=3.7
|  | НР от ФОТ |  | 4: %; 7: 97%; 8: 83.16; 11: 3440
|  | СП от ФОТ |  | 4: %; 7: 51%; 8: 43.72; 11: 1808
|  | ЗТ+ЗТМ |  | 4: чел-ч; 6: 6.32; 7: 1.2 / 1.2; 12: 7.584
|  | Всего по позиции |  | 8: 244.46; 11: 8914
72 | 501-8659 | Кабель силовой с медными жилами с поливинилхлоридной изоляцией и оболочкой, не распространяющий горение, с низким дымо- и газовыделением марки ВВГнг-LS, напряжением 1,0 кВ, с числом жил - 3 и сечением 2,5 мм2 |  | 1000 м | 0.102 | 12913.99 |  | 1317.23 | 10.14.2. |  | 4874
|  | МР |  | 6: 12913.99; 7: 1; 8: 1317.23; 10: 3.7; 11: 4874
| 10.14.2. | Внутреннее электроосвещение ОТ=41.37 ЭМ=6.53 ОТМ=41.37 МР=3.7
|  | Всего по позиции |  | 8: 1317.23; 11: 4874
73 | 503-0461 | Разветвительная коробка У994 |  | шт. | 4 | 21.28 |  | 85.12 | 10.14.2. |  | 315
|  | МР |  | 6: 21.28; 7: 1; 8: 85.12; 10: 3.7; 11: 315
| 10.14.2. | Внутреннее электроосвещение ОТ=41.37 ЭМ=6.53 ОТМ=41.37 МР=3.7
|  | Всего по позиции |  | 8: 85.12; 11: 315
74 | ОЕРЖм 08-03-594-03 | Светильник отдельно устанавливаемый на штырях с количеством ламп в светильнике до 4 |  | 4: 100 шт.; 5: 0.06; 6: 1820.46; 9: 10.14.2.
|  | ЗП |  | руб. |  | 1608.88 | 1.2 | 115.84 |  | 41.37 | 4792
|  | ЭМ |  | 6: 70.47; 7: 1.2; 8: 5.07; 10: 6.53; 11: 33
|  | в т.ч. ЗПМ |  | 6: 4.86; 7: 1.2; 8: 0.35; 10: 41.37; 11: 14
|  | МР |  | 6: 141.11; 7: 1; 8: 8.47; 10: 3.7; 11: 31
| ОПДС-2821.2011, прил.4, табл.1, п.2 | Производство работ в существующих зданиях сооружениях, освобожденных от оборудования и других предметов, мешающих нормальному производству работ. ПЗ=1 , ОТ=1.2 , ЭМ=1.2 , ОТМ=1.2 , МР=1 , ОБ=1 , ЗТ=1.2 , ЗТМ=1.2
| 10.14.2. | Внутреннее электроосвещение ОТ=41.37 ЭМ=6.53 ОТМ=41.37 МР=3.7
|  | НР от ФОТ |  | 4: %; 7: 97%; 8: 112.7; 11: 4662
|  | СП от ФОТ |  | 4: %; 7: 51%; 8: 59.26; 11: 2451
|  | ЗТ+ЗТМ |  | 4: чел-ч; 6: 135.5; 7: 1.2 / 1.2; 12: 9.756
|  | Всего по позиции |  | 8: 301.34; 11: 11969
75 | ОЕРЖм 08-03-594-14 | Светильник в подвесных потолках, устанавливаемый на профиле, количество ламп в светильнике до 4 |  | 4: 100 шт.; 5: 0.03; 6: 3945.73; 9: 10.14.2.
|  | ЗП |  | руб. |  | 2541.84 | 1.2 | 91.51 |  | 41.37 | 3786
|  | ЭМ |  | 6: 241.95; 7: 1.2; 8: 8.71; 10: 6.53; 11: 57
|  | в т.ч. ЗПМ |  | 6: 16.04; 7: 1.2; 8: 0.58; 10: 41.37; 11: 24
|  | МР |  | 6: 1161.94; 7: 1; 8: 34.86; 10: 3.7; 11: 129
| ОПДС-2821.2011, прил.4, табл.1, п.2 | Производство работ в существующих зданиях сооружениях, освобожденных от оборудования и других предметов, мешающих нормальному производству работ. ПЗ=1 , ОТ=1.2 , ЭМ=1.2 , ОТМ=1.2 , МР=1 , ОБ=1 , ЗТ=1.2 , ЗТМ=1.2
| 10.14.2. | Внутреннее электроосвещение ОТ=41.37 ЭМ=6.53 ОТМ=41.37 МР=3.7
|  | НР от ФОТ |  | 4: %; 7: 97%; 8: 89.33; 11: 3696
|  | СП от ФОТ |  | 4: %; 7: 51%; 8: 46.97; 11: 1943
|  | ЗТ+ЗТМ |  | 4: чел-ч; 6: 214.59; 7: 1.2 / 1.2; 12: 7.7252
|  | Всего по позиции |  | 8: 271.38; 11: 9611
76 | 509-9083-005* | Светильник светодиодный для внутреннего освещения административных зданий - аналог. Светильник светодиодный накладной квадратный 600*600 |  | шт. | 9 | 1092.85 |  | 9835.65 | 10.14.2. |  | 36392
Количество = 9 = 0.06*100+0.03*100
|  | МР |  | 6: 1092.85; 7: 1; 8: 9835.65; 10: 3.7; 11: 36392
| 10.14.2. | Внутреннее электроосвещение ОТ=41.37 ЭМ=6.53 ОТМ=41.37 МР=3.7
|  | Всего по позиции |  | 8: 9835.65; 11: 36392
77 | ОЕРЖр 67-9-1 | Смена выключателей |  | 4: 100 шт.; 5: 0.05; 6: 983.21; 9: 30.17.5.
|  | ЗП |  | руб. |  | 262.21 | 1 | 13.11 |  | 41.37 | 542
|  | МР |  | 6: 721; 7: 1; 8: 36.05; 10: 3.46; 11: 125
| 30.17.5. | Смена выключателей и розеток ОТ=41.37 ОТМ=41.37 МР=3.46
|  | НР от ФОТ |  | 4: %; 7: 91%; 8: 11.93; 11: 493
|  | СП от ФОТ |  | 4: %; 7: 48%; 8: 6.29; 11: 260
|  | ЗТ+ЗТМ |  | 4: чел-ч; 6: 24.1; 7: 1 / 1; 12: 1.205
|  | Всего по позиции |  | 8: 67.38; 11: 1420
78 | 509-1201 | Выключатель одноклавишный для скрытой проводки |  | шт. | -5 | 7.21 |  | -36.05 | 30.17.5. |  | -125
Количество = -5 = 0.05*-100
|  | МР |  | 6: 7.21; 7: 1; 8: -36.05; 10: 3.46; 11: -125
| 30.17.5. | Смена выключателей и розеток ОТ=41.37 ОТМ=41.37 МР=3.46
|  | Всего по позиции |  | 8: -36.05; 11: -125
79 | Протокол КЦ ВСЖД № 16_кц от 18.04.24 г (Приложение № 1) | 2-клавишный переключатель SCHNEIDER ELECTRIC BLANCA (cх.6+6), 10А, 250B, БЕЛЫЙ |  | шт. | 5 | 80.92 |  | 404.6 | 30.17.5. |  | 1400
еМР = 80.92 = 280.00/3.46
|  | МР |  | 6: 80.92; 7: 1; 8: 404.6; 10: 3.46; 11: 1400
| 30.17.5. | Смена выключателей и розеток ОТ=41.37 ОТМ=41.37 МР=3.46
|  | Всего по позиции |  | 8: 404.6; 11: 1400
80 | ОЕРЖр 67-9-2 | Смена розеток |  | 4: 100 шт.; 5: 0.14; 6: 849.21; 9: 30.17.5.
|  | ЗП |  | руб. |  | 262.21 | 1 | 36.71 |  | 41.37 | 1519
|  | МР |  | 6: 587; 7: 1; 8: 82.18; 10: 3.46; 11: 284
| 30.17.5. | Смена выключателей и розеток ОТ=41.37 ОТМ=41.37 МР=3.46
|  | НР от ФОТ |  | 4: %; 7: 91%; 8: 33.41; 11: 1382
|  | СП от ФОТ |  | 4: %; 7: 48%; 8: 17.62; 11: 729
|  | ЗТ+ЗТМ |  | 4: чел-ч; 6: 24.1; 7: 1 / 1; 12: 3.374
|  | Всего по позиции |  | 8: 169.92; 11: 3914
81 | 503-4053 | Розетка штепсельная малогабаритная для скрытой проводки, тип РШ-П-20-С-01-10/220У4 |  | шт. | -14 | 5.87 |  | -82.18 | 30.17.5. |  | -284
Количество = -14 = 0.14*-100
|  | МР |  | 6: 5.87; 7: 1; 8: -82.18; 10: 3.46; 11: -284
| 30.17.5. | Смена выключателей и розеток ОТ=41.37 ОТМ=41.37 МР=3.46
|  | Всего по позиции |  | 8: -82.18; 11: -284
82 | Протокол КЦ ВСЖД № 16_кц от 18.04.24 г (Приложение № 1) | Розетка двойная SCHNEIDER ELECTRIC BLANCA, с заземлением, 16А, 250В, белый |  | шт. | 14 | 61.98 |  | 867.72 | 30.17.5. |  | 3002
еМР = 61.98 = 214.45/3.46
|  | МР |  | 6: 61.98; 7: 1; 8: 867.72; 10: 3.46; 11: 3002
| 30.17.5. | Смена выключателей и розеток ОТ=41.37 ОТМ=41.37 МР=3.46
|  | Всего по позиции |  | 8: 867.72; 11: 3002
Санитарно-технические работы
83 | ОЕРЖр 65-6-19 | Смена раковин |  | 4: 100 приборов; 5: 0.02; 6: 15187.26; 9: 30.15.5.
|  | ЗП |  | руб. |  | 2081.34 | 1 | 41.63 |  | 41.37 | 1722
|  | ЭМ |  | 6: 88.83; 7: 1; 8: 1.78; 10: 7.05; 11: 13
|  | в т.ч. ЗПМ |  | 6: 9.74; 7: 1; 8: 0.19; 10: 41.37; 11: 8
|  | МР |  | 6: 13017.09; 7: 1; 8: 260.34; 10: 3.55; 11: 924
| 30.15.5. | Смена санитарно-технических приборов ОТ=41.37 ЭМ=7.05 ОТМ=41.37 МР=3.55
|  | НР от ФОТ |  | 4: %; 7: 103%; 8: 43.07; 11: 1782
|  | СП от ФОТ |  | 4: %; 7: 52%; 8: 21.75; 11: 900
|  | ЗТ+ЗТМ |  | 4: чел-ч; 6: 192; 7: 1 / 1; 12: 3.84
|  | Всего по позиции |  | 8: 368.57; 11: 5341
84 | 301-0572 | Раковины стальные эмалированные |  | компл. | -2 | 118.81 |  | -237.62 | 30.15.5. |  | -844
Количество = -2 = 0.02*-100
|  | МР |  | 6: 118.81; 7: 1; 8: -237.62; 10: 3.55; 11: -844
| 30.15.5. | Смена санитарно-технических приборов ОТ=41.37 ЭМ=7.05 ОТМ=41.37 МР=3.55
|  | Всего по позиции |  | 8: -237.62; 11: -844
85 | 301-0570 | Раковины лабораторные полуфарфоровые и фарфоровые марка Р050Х060ФРП, размер 745х600х480 мм - аналог. Раковина фаянсовая |  | шт. | 2 | 650.25 |  | 1300.5 | 30.15.5. |  | 4617
Количество = 2 = 0.02*100
|  | МР |  | 6: 650.25; 7: 1; 8: 1300.5; 10: 3.55; 11: 4617
| 30.15.5. | Смена санитарно-технических приборов ОТ=41.37 ЭМ=7.05 ОТМ=41.37 МР=3.55
|  | Всего по позиции |  | 8: 1300.5; 11: 4617
86 | 301-0554 | Пьедесталы для умывальников полуфарфоровые и фарфоровые размером 640х215х200, 670-630х240-180, 200-175 мм |  | шт. | 2 | 131.98 |  | 263.96 | 30.15.5. |  | 937
|  | МР |  | 6: 131.98; 7: 1; 8: 263.96; 10: 3.55; 11: 937
| 30.15.5. | Смена санитарно-технических приборов ОТ=41.37 ЭМ=7.05 ОТМ=41.37 МР=3.55
|  | Всего по позиции |  | 8: 263.96; 11: 937
87 | ОЕРЖр 65-5-7 | Смена смесителей без душевой сетки |  | 4: 100 шт.; 5: 0.02; 6: 17840.21; 9: 30.15.5.
|  | ЗП |  | руб. |  | 2176 | 1 | 43.52 |  | 41.37 | 1800
|  | ЭМ |  | 6: 8.36; 7: 1; 8: 0.17; 10: 7.05; 11: 1
|  | МР |  | 6: 15655.85; 7: 1; 8: 313.12; 10: 3.55; 11: 1112
| 30.15.5. | Смена санитарно-технических приборов ОТ=41.37 ЭМ=7.05 ОТМ=41.37 МР=3.55
|  | НР от ФОТ |  | 4: %; 7: 103%; 8: 44.83; 11: 1854
|  | СП от ФОТ |  | 4: %; 7: 52%; 8: 22.63; 11: 936
|  | ЗТ+ЗТМ |  | 4: чел-ч; 6: 200; 7: 1 / 1; 12: 4
|  | Всего по позиции |  | 8: 424.27; 11: 5703
88 | 301-1527 | Смеситель латунный с гальванопокрытием для мойки настольный, с верхней камерой смешения |  | шт. | -2 | 154.89 |  | -309.78 | 30.15.5. |  | -1100
Количество = -2 = 0.02*-100
|  | МР |  | 6: 154.89; 7: 1; 8: -309.78; 10: 3.55; 11: -1100
| 30.15.5. | Смена санитарно-технических приборов ОТ=41.37 ЭМ=7.05 ОТМ=41.37 МР=3.55
|  | Всего по позиции |  | 8: -309.78; 11: -1100
89 | 301-0998 | Смесители для ванн ОМ-672 - аналог. Смеситель для раковины рычажной с поворотным корпусом |  | компл. | 2 | 501.86 |  | 1003.72 | 30.15.5. |  | 3563
Количество = 2 = 0.02*100
|  | МР |  | 6: 501.86; 7: 1; 8: 1003.72; 10: 3.55; 11: 3563
| 30.15.5. | Смена санитарно-технических приборов ОТ=41.37 ЭМ=7.05 ОТМ=41.37 МР=3.55
|  | Всего по позиции |  | 8: 1003.72; 11: 3563
90 | ОЕРЖр 65-6-10 | Смена гибких подводок |  | 4: 100 приборов; 5: 0.04; 6: 2644.46; 9: 30.15.5.
|  | ЗП |  | руб. |  | 570.11 | 1 | 22.8 |  | 41.37 | 943
|  | ЭМ |  | 6: 6.35; 7: 1; 8: 0.25; 10: 7.05; 11: 2
|  | в т.ч. ЗПМ |  | 6: 0.7; 7: 1; 8: 0.03; 10: 41.37; 11: 1
|  | МР |  | 6: 2068; 7: 1; 8: 82.72; 10: 3.55; 11: 294
| 30.15.5. | Смена санитарно-технических приборов ОТ=41.37 ЭМ=7.05 ОТМ=41.37 МР=3.55
|  | НР от ФОТ |  | 4: %; 7: 103%; 8: 23.51; 11: 972
|  | СП от ФОТ |  | 4: %; 7: 52%; 8: 11.87; 11: 491
|  | ЗТ+ЗТМ |  | 4: чел-ч; 6: 52.45; 7: 1 / 1; 12: 2.098
|  | Всего по позиции |  | 8: 141.15; 11: 2702
91 | ОЕРЖр 65-5-1 | Смена вентилей и клапанов обратных муфтовых диаметром до 20 мм |  | 4: 100 шт.; 5: 0.04; 6: 3387.53; 9: 30.15.5.
|  | ЗП |  | руб. |  | 881.28 | 1 | 35.25 |  | 41.37 | 1458
|  | ЭМ |  | 6: 4.65; 7: 1; 8: 0.19; 10: 7.05; 11: 1
|  | МР |  | 6: 2501.6; 7: 1; 8: 100.06; 10: 3.55; 11: 355
| 30.15.5. | Смена санитарно-технических приборов ОТ=41.37 ЭМ=7.05 ОТМ=41.37 МР=3.55
|  | НР от ФОТ |  | 4: %; 7: 103%; 8: 36.31; 11: 1502
|  | СП от ФОТ |  | 4: %; 7: 52%; 8: 18.33; 11: 758
|  | ЗТ+ЗТМ |  | 4: чел-ч; 6: 81; 7: 1 / 1; 12: 3.24
|  | Всего по позиции |  | 8: 190.14; 11: 4074
92 | 302-1342 | Вентили проходные муфтовые 15кч18п для воды давлением 1,6 МПа (16 кгс/см2), диаметром 20 мм |  | шт. | -4 | 24.39 |  | -97.56 | 30.15.5. |  | -346
Количество = -4 = 0.04*-100
|  | МР |  | 6: 24.39; 7: 1; 8: -97.56; 10: 3.55; 11: -346
| 30.15.5. | Смена санитарно-технических приборов ОТ=41.37 ЭМ=7.05 ОТМ=41.37 МР=3.55
|  | Всего по позиции |  | 8: -97.56; 11: -346
93 | 302-1889 | Кран шаровый латунный BROEN BALLOFIX, полнопроходной, с рукояткой типа бабочка, с внутренней и внешней резьбой, давлением 1,6 МПа (16 кгс/см2) и 2,5 МПа (25 кгс/см2), диаметром 15 мм, присоединение 1/2х1/2 |  | шт. | 4 | 54.86 |  | 219.44 | 30.15.5. |  | 779
Количество = 4 = 0.04*100
|  | МР |  | 6: 54.86; 7: 1; 8: 219.44; 10: 3.55; 11: 779
| 30.15.5. | Смена санитарно-технических приборов ОТ=41.37 ЭМ=7.05 ОТМ=41.37 МР=3.55
|  | Всего по позиции |  | 8: 219.44; 11: 779
ОПС
94 | ОЕРЖм 10-08-002-02 | Демонтаж: Извещатель ПС автоматический дымовой, фотоэлектрический, радиоизотопный, световой в нормальном исполнении |  | 4: 1 шт.; 5: 4; 6: 22.88; 9: 10.14.4.
|  | ЗП |  | руб. |  | 19.39 | 0.72 | 55.84 |  | 41.37 | 2310
|  | ЭМ |  | 6: 0.32; 7: 0.72; 8: 0.92; 10: 6.94; 11: 6
|  | МР |  | 6: 3.17; 7: 0; 8: 0; 10: 3.9; 11: 0
| ПорядокОСНБЖ Ч.3.2 п.3.2.5.4.б, утв.Распоряж.РЖДот29.12.11№2821р | Демонтаж оборудования: оборудование, пригодное для дальнейшего использования, со снятием с места установки, необходимой (частичной) разборкой и консервированием без надобности хранения (перемещается на другое место установки и т.п.) ПЗ=1 , ОТ=0.6 , ЭМ=0.6 , ОТМ=0.6 , МР=0 , ОБ=0 , ЗТ=0.6 , ЗТМ=0.6
| ОПДС-2821.2011, прил.4, табл.1, п.2 | Производство работ в существующих зданиях сооружениях, освобожденных от оборудования и других предметов, мешающих нормальному производству работ. ПЗ=1 , ОТ=1.2 , ЭМ=1.2 , ОТМ=1.2 , МР=1 , ОБ=1 , ЗТ=1.2 , ЗТМ=1.2
| 10.14.4. | Охранно-пожарная сигнализация ОТ=41.37 ЭМ=6.94 ОТМ=41.37 МР=3.9
|  | НР от ФОТ |  | 4: %; 7: 90%; 8: 50.26; 11: 2079
|  | СП от ФОТ |  | 4: %; 7: 46%; 8: 25.69; 11: 1063
|  | ЗТ+ЗТМ |  | 4: чел-ч; 6: 1.68; 7: 0.72 / 0.72; 12: 4.8384
|  | Всего по позиции |  | 8: 132.71; 11: 5458
95 | ОЕРЖр 67-3-1 | Демонтаж кабеля |  | 4: 100 м; 5: 0.3; 6: 90.57; 9: 10.14.4.
|  | ЗП |  | руб. |  | 90.23 | 1 | 27.07 |  | 41.37 | 1120
|  | ЭМ |  | 6: 0.34; 7: 1; 8: 0.1; 10: 6.94; 11: 1
|  | в т.ч. ЗПМ |  | 6: 0.14; 7: 1; 8: 0.04; 10: 41.37; 11: 2
| 10.14.4. | Охранно-пожарная сигнализация ОТ=41.37 ЭМ=6.94 ОТМ=41.37 МР=3.9
|  | НР от ФОТ |  | 4: %; 7: 91%; 8: 24.67; 11: 1021
|  | СП от ФОТ |  | 4: %; 7: 48%; 8: 13.01; 11: 539
|  | ЗТ+ЗТМ |  | 4: чел-ч; 6: 9.65; 7: 1 / 1; 12: 2.895
|  | Всего по позиции |  | 8: 64.85; 11: 2681
96 | ОЕРЖм 10-04-101-07 | Демонтаж: Громкоговоритель или звуковая колонка в помещении |  | 4: 1 шт.; 5: 1; 6: 33.96; 9: 10.14.4.
|  | ЗП |  | руб. |  | 21.76 | 0.72 | 15.67 |  | 41.37 | 648
|  | МР |  | 6: 12.2; 7: 0; 8: 0; 10: 3.9; 11: 0
| ОПДС-2821.2011, прил.4, табл.1, п.2 | Производство работ в существующих зданиях сооружениях, освобожденных от оборудования и других предметов, мешающих нормальному производству работ. ПЗ=1 , ОТ=1.2 , ЭМ=1.2 , ОТМ=1.2 , МР=1 , ОБ=1 , ЗТ=1.2 , ЗТМ=1.2
| ПорядокОСНБЖ Ч.3.2 п.3.2.5.4.б, утв.Распоряж.РЖДот29.12.11№2821р | Демонтаж оборудования: оборудование, пригодное для дальнейшего использования, со снятием с места установки, необходимой (частичной) разборкой и консервированием без надобности хранения (перемещается на другое место установки и т.п.) ПЗ=1 , ОТ=0.6 , ЭМ=0.6 , ОТМ=0.6 , МР=0 , ОБ=0 , ЗТ=0.6 , ЗТМ=0.6
| 10.14.4. | Охранно-пожарная сигнализация ОТ=41.37 ЭМ=6.94 ОТМ=41.37 МР=3.9
|  | НР от ФОТ |  | 4: %; 7: 95%; 8: 14.89; 11: 616
|  | СП от ФОТ |  | 4: %; 7: 53%; 8: 8.31; 11: 343
|  | ЗТ+ЗТМ |  | 4: чел-ч; 6: 2; 7: 0.72 / 0.72; 12: 1.44
|  | Всего по позиции |  | 8: 38.87; 11: 1607
97 | ОЕРЖм 10-08-002-02 | Извещатель ПС автоматический дымовой, фотоэлектрический, радиоизотопный, световой в нормальном исполнении |  | 4: 1 шт.; 5: 4; 6: 22.88; 9: 10.14.4.
|  | ЗП |  | руб. |  | 19.39 | 1.2 | 93.07 |  | 41.37 | 3850
|  | ЭМ |  | 6: 0.32; 7: 1.2; 8: 1.54; 10: 6.94; 11: 11
|  | МР |  | 6: 3.17; 7: 1; 8: 12.68; 10: 3.9; 11: 49
| ОПДС-2821.2011, прил.4, табл.1, п.2 | Производство работ в существующих зданиях сооружениях, освобожденных от оборудования и других предметов, мешающих нормальному производству работ. ПЗ=1 , ОТ=1.2 , ЭМ=1.2 , ОТМ=1.2 , МР=1 , ОБ=1 , ЗТ=1.2 , ЗТМ=1.2
| 10.14.4. | Охранно-пожарная сигнализация ОТ=41.37 ЭМ=6.94 ОТМ=41.37 МР=3.9
|  | НР от ФОТ |  | 4: %; 7: 90%; 8: 83.76; 11: 3465
|  | СП от ФОТ |  | 4: %; 7: 46%; 8: 42.81; 11: 1771
|  | ЗТ+ЗТМ |  | 4: чел-ч; 6: 1.68; 7: 1.2 / 1.2; 12: 8.064
|  | Всего по позиции |  | 8: 233.86; 11: 9146
98 | ОЕРЖм 08-03-593-10 | Демонтаж: Световые настенные указатели |  | 4: 100 шт.; 5: 0.01; 6: 1537.6; 9: 10.14.4.
|  | ЗП |  | руб. |  | 934.86 | 0.72 | 6.73 |  | 41.37 | 278
|  | ЭМ |  | 6: 46.98; 7: 0.72; 8: 0.34; 10: 6.94; 11: 2
|  | в т.ч. ЗПМ |  | 6: 3.24; 7: 0.72; 8: 0.02; 10: 41.37; 11: 1
|  | МР |  | 6: 555.76; 7: 0; 8: 0; 10: 3.9; 11: 0
| ПорядокОСНБЖ Ч.3.2 п.3.2.5.4.б, утв.Распоряж.РЖДот29.12.11№2821р | Демонтаж оборудования: оборудование, пригодное для дальнейшего использования, со снятием с места установки, необходимой (частичной) разборкой и консервированием без надобности хранения (перемещается на другое место установки и т.п.) ПЗ=1 , ОТ=0.6 , ЭМ=0.6 , ОТМ=0.6 , МР=0 , ОБ=0 , ЗТ=0.6 , ЗТМ=0.6
| ОПДС-2821.2011, прил.4, табл.1, п.2 | Производство работ в существующих зданиях сооружениях, освобожденных от оборудования и других предметов, мешающих нормальному производству работ. ПЗ=1 , ОТ=1.2 , ЭМ=1.2 , ОТМ=1.2 , МР=1 , ОБ=1 , ЗТ=1.2 , ЗТМ=1.2
| 10.14.4. | Охранно-пожарная сигнализация ОТ=41.37 ЭМ=6.94 ОТМ=41.37 МР=3.9
|  | НР от ФОТ |  | 4: %; 7: 97%; 8: 6.55; 11: 271
|  | СП от ФОТ |  | 4: %; 7: 51%; 8: 3.44; 11: 142
|  | ЗТ+ЗТМ |  | 4: чел-ч; 6: 78.76; 7: 0.72 / 0.72; 12: 0.56707
|  | Всего по позиции |  | 8: 17.06; 11: 693
99 | ОЕРЖм 08-02-390-01 | Короба пластмассовые шириной до 40 мм |  | 4: 100 м; 5: 0.3; 6: 275.55; 9: 10.14.4.
|  | ЗП |  | руб. |  | 185.87 | 1.2 | 66.91 |  | 41.37 | 2768
|  | ЭМ |  | 6: 32.62; 7: 1.2; 8: 11.74; 10: 6.94; 11: 81
|  | в т.ч. ЗПМ |  | 6: 0.14; 7: 1.2; 8: 0.05; 10: 41.37; 11: 2
|  | МР |  | 6: 57.06; 7: 1; 8: 17.12; 10: 3.9; 11: 67
| ОПДС-2821.2011, прил.4, табл.1, п.2 | Производство работ в существующих зданиях сооружениях, освобожденных от оборудования и других предметов, мешающих нормальному производству работ. ПЗ=1 , ОТ=1.2 , ЭМ=1.2 , ОТМ=1.2 , МР=1 , ОБ=1 , ЗТ=1.2 , ЗТМ=1.2
| 10.14.4. | Охранно-пожарная сигнализация ОТ=41.37 ЭМ=6.94 ОТМ=41.37 МР=3.9
|  | НР от ФОТ |  | 4: %; 7: 97%; 8: 64.95; 11: 2687
|  | СП от ФОТ |  | 4: %; 7: 51%; 8: 34.15; 11: 1413
|  | ЗТ+ЗТМ |  | 4: чел-ч; 6: 16.3; 7: 1.2 / 1.2; 12: 5.868
|  | Всего по позиции |  | 8: 194.87; 11: 7016
100 | 509-1841 | Кабель-канал (короб) Legrand 20х12,5 мм |  | м | 30.6 | 6.69 |  | 204.71 | 10.14.4. |  | 798
Количество = 30.6 = 0.3*102
|  | МР |  | 6: 6.69; 7: 1; 8: 204.71; 10: 3.9; 11: 798
| 10.14.4. | Охранно-пожарная сигнализация ОТ=41.37 ЭМ=6.94 ОТМ=41.37 МР=3.9
|  | Всего по позиции |  | 8: 204.71; 11: 798
101 | ОЕРЖм 08-02-399-01 | Провод в коробах, сечением до 6 мм2 |  | 4: 100 м; 5: 0.3; 6: 47.82; 9: 10.14.4.
|  | ЗП |  | руб. |  | 31.81 | 1.2 | 11.45 |  | 41.37 | 474
|  | ЭМ |  | 6: 2.35; 7: 1.2; 8: 0.85; 10: 6.94; 11: 6
|  | в т.ч. ЗПМ |  | 6: 0.16; 7: 1.2; 8: 0.06; 10: 41.37; 11: 2
|  | МР |  | 6: 13.66; 7: 1; 8: 4.1; 10: 3.9; 11: 16
| ОПДС-2821.2011, прил.4, табл.1, п.2 | Производство работ в существующих зданиях сооружениях, освобожденных от оборудования и других предметов, мешающих нормальному производству работ. ПЗ=1 , ОТ=1.2 , ЭМ=1.2 , ОТМ=1.2 , МР=1 , ОБ=1 , ЗТ=1.2 , ЗТМ=1.2
| 10.14.4. | Охранно-пожарная сигнализация ОТ=41.37 ЭМ=6.94 ОТМ=41.37 МР=3.9
|  | НР от ФОТ |  | 4: %; 7: 97%; 8: 11.16; 11: 462
|  | СП от ФОТ |  | 4: %; 7: 51%; 8: 5.87; 11: 243
|  | ЗТ+ЗТМ |  | 4: чел-ч; 6: 2.83; 7: 1.2 / 1.2; 12: 1.0188
|  | Всего по позиции |  | 8: 33.43; 11: 1201
102 | 501-1896 | Кабели парной скрутки огнестойкие для систем пожарной сигнализации с однопроволочными медными жилами, изоляцией из кремнийорганической резины, оболочкой из безгалогенной полимерной композиции, не распространяющий горение, с низким дымо- и газовыделением, с экраном из алюмолавсановой ленты, марки КПСЭнг(А)-FRHF 1х2х0,5 |  | 1000 м | 0.0306 | 8038.99 |  | 245.99 | 10.14.4. |  | 959
Количество = 0.0306 = 0.3*102/1000
|  | МР |  | 6: 8038.99; 7: 1; 8: 245.99; 10: 3.9; 11: 959
| 10.14.4. | Охранно-пожарная сигнализация ОТ=41.37 ЭМ=6.94 ОТМ=41.37 МР=3.9
|  | Всего по позиции |  | 8: 245.99; 11: 959
103 | ОЕРЖм 10-04-101-07 | Громкоговоритель или звуковая колонка в помещении |  | 4: 1 шт.; 5: 1; 6: 33.96; 9: 10.14.4.
|  | ЗП |  | руб. |  | 21.76 | 1.2 | 26.11 |  | 41.37 | 1080
|  | МР |  | 6: 12.2; 7: 1; 8: 12.2; 10: 3.9; 11: 48
| ОПДС-2821.2011, прил.4, табл.1, п.2 | Производство работ в существующих зданиях сооружениях, освобожденных от оборудования и других предметов, мешающих нормальному производству работ. ПЗ=1 , ОТ=1.2 , ЭМ=1.2 , ОТМ=1.2 , МР=1 , ОБ=1 , ЗТ=1.2 , ЗТМ=1.2
| 10.14.4. | Охранно-пожарная сигнализация ОТ=41.37 ЭМ=6.94 ОТМ=41.37 МР=3.9
|  | НР от ФОТ |  | 4: %; 7: 95%; 8: 24.8; 11: 1026
|  | СП от ФОТ |  | 4: %; 7: 53%; 8: 13.84; 11: 572
|  | ЗТ+ЗТМ |  | 4: чел-ч; 6: 2; 7: 1.2 / 1.2; 12: 2.4
|  | Всего по позиции |  | 8: 76.95; 11: 2726
104 | ОЕРЖм 08-03-593-10 | Световые настенные указатели |  | 4: 100 шт.; 5: 0.01; 6: 1537.6; 9: 10.14.4.
|  | ЗП |  | руб. |  | 934.86 | 1.2 | 11.22 |  | 41.37 | 464
|  | ЭМ |  | 6: 46.98; 7: 1.2; 8: 0.56; 10: 6.94; 11: 4
|  | в т.ч. ЗПМ |  | 6: 3.24; 7: 1.2; 8: 0.04; 10: 41.37; 11: 2
|  | МР |  | 6: 555.76; 7: 1; 8: 5.56; 10: 3.9; 11: 22
| ОПДС-2821.2011, прил.4, табл.1, п.2 | Производство работ в существующих зданиях сооружениях, освобожденных от оборудования и других предметов, мешающих нормальному производству работ. ПЗ=1 , ОТ=1.2 , ЭМ=1.2 , ОТМ=1.2 , МР=1 , ОБ=1 , ЗТ=1.2 , ЗТМ=1.2
| 10.14.4. | Охранно-пожарная сигнализация ОТ=41.37 ЭМ=6.94 ОТМ=41.37 МР=3.9
|  | НР от ФОТ |  | 4: %; 7: 97%; 8: 10.92; 11: 452
|  | СП от ФОТ |  | 4: %; 7: 51%; 8: 5.74; 11: 238
|  | ЗТ+ЗТМ |  | 4: чел-ч; 6: 78.76; 7: 1.2 / 1.2; 12: 0.94512
|  | Всего по позиции |  | 8: 34; 11: 1180
Прямые затраты |  |  |  | 7: 105967.03; 9: 799428
Оплата труда рабочих |  |  |  | 7: 7726.7; 9: 319652
Машины и механизмы |  |  |  | 7: 991.78; 9: 6977
Оплата труда машинистов |  |  |  | 7: 187.9; 9: 7772
Материалы |  |  |  | 7: 97248.55; 9: 472799
Накладные расходы |  |  |  | 7: 7454.37; 9: 308384
Сметная прибыль |  |  |  | 7: 3762.91; 9: 155667
Итого по разделу |  |  |  | 7: 117184.31; 9: 1263479
Раздел 2. Погрузка и вывоз мусора
105 | ОССпж 01-01-01-054 | Погрузо-разгрузочные работы при автомобильных перевозках: Погрузка мусора строительного |  | 4: 1 т груза; 5: 2.8732; 6: 2.83; 9: 30.1.3.
|  | ЭМ |  | 6: 2.83; 7: 1; 8: 8.13; 10: 7.06; 11: 57
| 30.1.3. | Погрузка грунта вручную в автомобили-самосвалы с выгрузкой ОТ=41.37 ЭМ=7.06 ОТМ=41.37
|  | Всего по позиции |  | 8: 8.13; 11: 57
106 | ОССпж 03-21-01-030 | Перевозка массовых навалочных грузов автомобилями-самосвалами, работающими вне карьеров на расстояние до 30 км (I класс груза) |  | 4: 1 т груза; 5: 2.8732; 6: 19.29; 9: ОССПЖ.Р.3.
|  | ЭМ |  | 6: 19.29; 7: 1.2; 8: 66.51; 10: 9; 11: 599
| Часть III.П.4.п.2 | Приморский и Красноярский края, Иркутская и Тюменская области (за исключением местностей, приравненных к районам Крайнего Севера). ПЗ=1 , ОТ=1.2 , ЭМ=1.2 , ОТМ=1.2 , МР=1 , ОБ=1 , ЗТ=1.2 , ЗТМ=1.2
| ОССПЖ.Р.3. | Автомобильные перевозки ОТ=9 ЭМ=9 ОТМ=9 МР=9 ОБ=9
|  | Всего по позиции |  | 8: 66.51; 11: 599
Прямые затраты |  |  |  | 7: 74.64; 9: 656
Машины и механизмы |  |  |  | 7: 74.64; 9: 656
Итого по разделу |  |  |  | 7: 74.64; 9: 656
Итого по всем разделам |  |  |  | 7: 117258.95; 9: 1264135
Прямые затраты |  |  |  | 7: 106041.67; 9: 800084
Оплата труда рабочих |  |  |  | 7: 7726.7; 9: 319652
Машины и механизмы |  |  |  | 7: 1066.42; 9: 7633
Оплата труда машинистов |  |  |  | 7: 187.9; 9: 7772
Материалы |  |  |  | 7: 97248.55; 9: 472799
Фонд оплаты труда (справочно) |  |  |  | 7: 7914.6; 9: 327424
Накладные расходы |  |  |  | 7: 7454.37; 9: 308384
Сметная прибыль |  |  |  | 7: 3762.91; 9: 155667
Всего по смете |  |  |  | 7: 117258.95; 9: 1264135
| Составил: | Ведущий инженер сметной группы ДЭЗ |  | 8: Н.В.Колесова
|  | (организация, должность) |  | 6: (подпись); 8: (расшифровка подписи); 11: (дата)
| Проверил: | Начальник отдела ДКСЭ |  | 8: Д.Е.Никулин
|  | (организация, должность) |  | 6: (подпись); 8: (расшифровка подписи); 11: (дата)
| Согласовано: | Начальник службы управления персоналом |  | 8: О.В.Володина
|  | (организация, должность) |  | 6: (подпись); 8: (расшифровка подписи); 11: (дата)
| Заказчик: | Директор РЖД лицея №12 |  | 8: Н.О.Шелехова
|  | (организация, должность) |  | 6: (подпись); 8: (расшифровка подписи); 11: (дата)
Подрядчик:
|  | (организация, должность) |  | 6: (подпись); 8: (расшифровка подписи); 11: (дата)