## Отчет
30 | 100 | 140 | 100% | 45 | 70 | 60 | 55 | 65 | 65 | 35 | 65 | 60
|  | 270 | 730 | [6 empty] | 345 | 290
ЗАКАЗЧИК: | [7 empty] | УТВЕРЖДАЮ:
Частное общеобразовательное учреждение | [6 empty] | Заместитель начальника Восточно-Сибирской железной
"РЖД лицей №12 ", Иркутская область, г.Тайшет, ул.Крупской, 97 | [6 empty] | дороги по кадрам и социальным вопросам
"___"_____________ 2024
Локальная смета № 02-113/2024-03-УН №1
(локальная смета)
Капитальный ремонт спального корпуса РЖД лицея №12 на ст.Тайшет
Основание: дефектная ведомость
[8 empty] | В базисном уровне цен |  | В текущем уровне цен
[5 empty] | Сметная стоимость, тыс.руб. |  |  | 818.318 |  | 8337.216
[5 empty] | - строительных работ, тыс.руб. |  |  | 597.958 |  | 6510.24
[5 empty] | - монтажных работ, тыс.руб. |  |  | 220.36 |  | 1826.976
[5 empty] | - оборудования, тыс.руб. |  |  | 0 |  | 0
[5 empty] | - прочих, тыс.руб. |  |  | 0 |  | 0
[5 empty] | Нормативная трудоемкость: |  |  | 4533.28 |  | чел.час
[5 empty] | Средства на оплату труда: |  |  | 48.772 |  | тыс.руб.
Составлен(а) в уровне цен на: IV кв. 2023 г.
С использованием: |  | СНБ ОЕРЖ-2001 (Ред.2011г.) Дополнение 4 (с учётом письма №4471/цукс от 2018.10.08). в ценах 2001/01 X-б Восточно-Сибирский территориальный район ОАО "РЖД" Индексы ОЕРЖ-2001 (Ред.2011г.) в ценах 2023.4кв Х-б Дальневосточный территориальный район Восточно-Сибирская железная дорога 38 Иркутская область ОАО "РЖД" ССЦ ОЕРЖ-2001 (Ред.2011г.) Дополнение 4 (с учётом письма №4471/цукс от 2018.10.08). Базовые в ценах 2001/01 X-б Восточно-Сибирский территориальный район ОАО "РЖД"
№ пп | Шифр расценки и коды ресурсов | Наименование работ и затрат |  | Ед. изм. | Количество единиц | Цена на ед.изм., руб. | Попра- вочные коэф- фици- енты | Стоимость в ценах 2000г. | Код коэффиц. Пересчета | Коэф- фици- енты пере- счета | Стоимость в текущих ценах | ЗТР всего, чел-ч
1 | 2 | 3 |  | 4 | 5 | 6 | 7 | 8 | 9 | 10 | 11 | 12
Раздел 1. II этаж. Демонтаж
1 | ОЕРЖ 10-01-059-01 | Демонтаж: Установка столов, шкафов под мойки, холодильных шкафов и др.. Применительно к "Разборка деревянных пожарных ящиков" |  | 4: 100 шт. изделий; 5: 0.06; 6: 2956.08; 9: 10.13.36.
|  | ЗП |  | руб. |  | 722.94 | 0.96 | 41.64 |  | 41.37 | 1723
|  | ЭМ |  | 6: 288.28; 7: 0.96; 8: 16.6; 10: 6.36; 11: 106
|  | в т.ч. ЗПМ |  | 6: 24.08; 7: 0.96; 8: 1.39; 10: 41.37; 11: 58
|  | МР |  | 6: 1944.86; 7: 0; 8: 0; 10: 1; 11: 0
| ПорядокОСНБЖ Ч.3.2 п.3.2.5.2.б, утв.Распоряж.РЖДот29.12.11№2821р | Демонтаж (разборка) сборных деревянных конструкций ПЗ=1 , ОТ=0.8 , ЭМ=0.8 , ОТМ=0.8 , МР=0 , ОБ=0 , ЗТ=0.8 , ЗТМ=0.8
| ОПДС-2821.2011, прил.4, табл.1, п.2 | Производство работ в существующих зданиях сооружениях, освобожденных от оборудования и других предметов, мешающих нормальному производству работ. ПЗ=1 , ОТ=1.2 , ЭМ=1.2 , ОТМ=1.2 , МР=1 , ОБ=1 , ЗТ=1.2 , ЗТМ=1.2
| 10.13.36. | Демонтаж оборудования ОТ=41.37 ЭМ=6.36 ОТМ=41.37
|  | НР от ФОТ |  | 4: %; 7: 108%; 8: 46.47; 11: 1923
|  | СП от ФОТ |  | 4: %; 7: 55%; 8: 23.67; 11: 980
|  | ЗТ+ЗТМ |  | 4: чел-ч; 6: 76.88; 7: 0.96 / 0.96; 12: 4.4283
|  | Всего по позиции |  | 8: 128.38; 11: 4732
2 | ОЕРЖр 65-3-7 | Снятие смесителя без душевой сетки |  | 4: 100 шт. арматуры; 5: 0.16; 6: 378.29; 9: 30.15.1.
|  | ЗП |  | руб. |  | 375.91 | 1 | 60.15 |  | 41.37 | 2488
|  | ЭМ |  | 6: 2.38; 7: 1; 8: 0.38; 10: 7.03; 11: 3
|  | в т.ч. ЗПМ |  | 6: 0.97; 7: 1; 8: 0.16; 10: 41.37; 11: 7
| 30.15.1. | Демонтаж санитарно-технических приборов ОТ=41.37 ЭМ=7.03 ОТМ=41.37
|  | НР от ФОТ |  | 4: %; 7: 87%; 8: 52.47; 11: 2171
|  | СП от ФОТ |  | 4: %; 7: 44%; 8: 26.54; 11: 1098
|  | ЗТ+ЗТМ |  | 4: чел-ч; 6: 36.78; 7: 1 / 1; 12: 5.8848
|  | Всего по позиции |  | 8: 139.54; 11: 5760
3 | ОЕРЖр 65-4-1 | Демонтаж умывальников и раковин |  | 4: 100 приборов; 5: 0.16; 6: 534.15; 9: 30.15.1.
|  | ЗП |  | руб. |  | 525.31 | 1 | 84.05 |  | 41.37 | 3477
|  | ЭМ |  | 6: 8.84; 7: 1; 8: 1.41; 10: 7.03; 11: 10
|  | в т.ч. ЗПМ |  | 6: 3.62; 7: 1; 8: 0.58; 10: 41.37; 11: 24
| 30.15.1. | Демонтаж санитарно-технических приборов ОТ=41.37 ЭМ=7.03 ОТМ=41.37
|  | НР от ФОТ |  | 4: %; 7: 87%; 8: 73.63; 11: 3046
|  | СП от ФОТ |  | 4: %; 7: 44%; 8: 37.24; 11: 1540
|  | ЗТ+ЗТМ |  | 4: чел-ч; 6: 51.56; 7: 1 / 1; 12: 8.2496
|  | Всего по позиции |  | 8: 196.33; 11: 8073
4 | ОЕРЖр 65-4-2 | Демонтаж унитазов и писсуаров |  | 4: 100 приборов; 5: 0.09; 6: 663.58; 9: 30.15.1.
|  | ЗП |  | руб. |  | 653.72 | 1 | 58.83 |  | 41.37 | 2434
|  | ЭМ |  | 6: 9.86; 7: 1; 8: 0.89; 10: 7.03; 11: 6
|  | в т.ч. ЗПМ |  | 6: 4.04; 7: 1; 8: 0.36; 10: 41.37; 11: 15
| 30.15.1. | Демонтаж санитарно-технических приборов ОТ=41.37 ЭМ=7.03 ОТМ=41.37
|  | НР от ФОТ |  | 4: %; 7: 87%; 8: 51.5; 11: 2131
|  | СП от ФОТ |  | 4: %; 7: 44%; 8: 26.04; 11: 1078
|  | ЗТ+ЗТМ |  | 4: чел-ч; 6: 64.13; 7: 1 / 1; 12: 5.7717
|  | Всего по позиции |  | 8: 137.26; 11: 5649
5 | ОЕРЖр 65-4-4 | Демонтаж ванн ножных |  | 4: 100 приборов; 5: 0.02; 6: 3089.74; 9: 30.15.1.
|  | ЗП |  | руб. |  | 3000.32 | 1 | 60.01 |  | 41.37 | 2483
|  | ЭМ |  | 6: 89.42; 7: 1; 8: 1.79; 10: 7.03; 11: 13
|  | в т.ч. ЗПМ |  | 6: 36.61; 7: 1; 8: 0.73; 10: 41.37; 11: 30
| 30.15.1. | Демонтаж санитарно-технических приборов ОТ=41.37 ЭМ=7.03 ОТМ=41.37
|  | НР от ФОТ |  | 4: %; 7: 87%; 8: 52.84; 11: 2186
|  | СП от ФОТ |  | 4: %; 7: 44%; 8: 26.73; 11: 1106
|  | ЗТ+ЗТМ |  | 4: чел-ч; 6: 295.63; 7: 1 / 1; 12: 5.9126
|  | Всего по позиции |  | 8: 141.37; 11: 5788
6 | ОЕРЖ 09-06-001-01 | Демонтаж конструкций дверей, люков, лазов для автокоптилок и пароварочных камер. применительно к "Демонтаж люков выхода на чердак" |  | 4: 1 т конструкций; 5: 0.16; 6: 1098.24; 9: 10.3.3.
|  | ЗП |  | руб. |  | 916.38 | 0.84 | 123.16 |  | 41.37 | 5095
|  | ЭМ |  | 6: 139.66; 7: 0.84; 8: 18.77; 10: 6.33; 11: 119
|  | в т.ч. ЗПМ |  | 6: 7.94; 7: 0.84; 8: 1.07; 10: 41.37; 11: 44
|  | МР |  | 6: 42.2; 7: 0; 8: 0; 10: 11.75; 11: 0
| ПорядокОСНБЖ Ч.3.2 п.3.2.5.2.д, утв.Распоряж.РЖДот29.12.11№2821р | Демонтаж (разборка) металлических конструкций ПЗ=1 , ОТ=0.7 , ЭМ=0.7 , ОТМ=0.7 , МР=0 , ОБ=0 , ЗТ=0.7 , ЗТМ=0.7
| ОПДС-2821.2011, прил.4, табл.1, п.2 | Производство работ в существующих зданиях сооружениях, освобожденных от оборудования и других предметов, мешающих нормальному производству работ. ПЗ=1 , ОТ=1.2 , ЭМ=1.2 , ОТМ=1.2 , МР=1 , ОБ=1 , ЗТ=1.2 , ЗТМ=1.2
| 10.3.3. | Монтаж конструкций металлических ОТ=41.37 ЭМ=6.33 ОТМ=41.37 МР=11.75
|  | НР от ФОТ |  | 4: %; 7: 93%; 8: 115.53; 11: 4779
|  | СП от ФОТ |  | 4: %; 7: 62%; 8: 77.02; 11: 3186
|  | ЗТ+ЗТМ |  | 4: чел-ч; 6: 89.98; 7: 0.84 / 0.84; 12: 12.0933
|  | Всего по позиции |  | 8: 334.48; 11: 13179
7 | ОЕРЖ 10-01-036-01 | Разборка уголков ПВХ на клее. Применительно к "Разборка наличников пвх с оконных проемов" |  | 4: 100 п. м; 5: 3.64; 6: 419.41; 9: 10.4.3.
Количество = 3.6400222 = (156.16/0.45+8.49/0.5)/100
|  | ЗП |  | руб. |  | 68.61 | 0.6 | 149.85 |  | 41.37 | 6199
|  | МР |  | 6: 350.8; 7: 0; 8: 0; 10: 3.19; 11: 0
| ПорядокОСНБЖ Ч.3.2 п.3.2.5.2.е, утв.Распоряж.РЖДот29.12.11№2821р | Демонтаж (разборка) прочих конструкций, не предусмотренных в п.п. а - д ПЗ=1 , ОТ=0.5 , ЭМ=0.5 , ОТМ=0.5 , МР=0 , ОБ=0 , ЗТ=0.5 , ЗТМ=0.5
| ОПДС-2821.2011, прил.4, табл.1, п.2 | Производство работ в существующих зданиях сооружениях, освобожденных от оборудования и других предметов, мешающих нормальному производству работ. ПЗ=1 , ОТ=1.2 , ЭМ=1.2 , ОТМ=1.2 , МР=1 , ОБ=1 , ЗТ=1.2 , ЗТМ=1.2
| 10.4.3. | Установка блоков оконных из ПВХ профилей ОТ=41.37 ЭМ=6.88 ОТМ=41.37 МР=3.19
|  | НР от ФОТ |  | 4: %; 7: 108%; 8: 161.84; 11: 6695
|  | СП от ФОТ |  | 4: %; 7: 55%; 8: 82.42; 11: 3409
|  | ЗТ+ЗТМ |  | 4: чел-ч; 6: 6.7; 7: 0.6 / 0.6; 12: 14.6329
|  | Всего по позиции |  | 8: 394.11; 11: 16303
8 | ОЕРЖ 15-01-050-04 | Разборка: Облицовка оконных и дверных откосов декоративным бумажно-слоистым пластиком или листами из синтетических материалов на клее |  | 4: 100 м2 облицовки; 5: 1.6465; 6: 11928.74; 9: 10.4.3.
Количество = 1.6465 = 1.5616+0.0849
|  | ЗП |  | руб. |  | 1834.5 | 0.6 | 1812.3 |  | 41.37 | 74975
|  | ЭМ |  | 6: 49.42; 7: 0.6; 8: 48.82; 10: 6.88; 11: 336
|  | в т.ч. ЗПМ |  | 6: 1.11; 7: 0.6; 8: 1.1; 10: 41.37; 11: 46
|  | МР |  | 6: 10044.82; 7: 0; 8: 0; 10: 3.19; 11: 0
| ПорядокОСНБЖ Ч.3.2 п.3.2.5.2.е, утв.Распоряж.РЖДот29.12.11№2821р | Демонтаж (разборка) прочих конструкций, не предусмотренных в п.п. а - д ПЗ=1 , ОТ=0.5 , ЭМ=0.5 , ОТМ=0.5 , МР=0 , ОБ=0 , ЗТ=0.5 , ЗТМ=0.5
| ОПДС-2821.2011, прил.4, табл.1, п.2 | Производство работ в существующих зданиях сооружениях, освобожденных от оборудования и других предметов, мешающих нормальному производству работ. ПЗ=1 , ОТ=1.2 , ЭМ=1.2 , ОТМ=1.2 , МР=1 , ОБ=1 , ЗТ=1.2 , ЗТМ=1.2
| 10.4.3. | Установка блоков оконных из ПВХ профилей ОТ=41.37 ЭМ=6.88 ОТМ=41.37 МР=3.19
|  | НР от ФОТ |  | 4: %; 7: 100%; 8: 1813.4; 11: 75021
|  | СП от ФОТ |  | 4: %; 7: 49%; 8: 888.57; 11: 36760
|  | ЗТ+ЗТМ |  | 4: чел-ч; 6: 166.55; 7: 0.6 / 0.6; 12: 164.5347
|  | Всего по позиции |  | 8: 4563.09; 11: 187092
9 | ОЕРЖ 10-01-035-03 | Разборка подоконных досок из ПВХ в каменных стенах толщиной свыше 0,51 м |  | 4: 100 п. м; 5: 0.8056; 6: 6399.1; 9: 10.4.3.
|  | ЗП |  | руб. |  | 218.93 | 0.6 | 105.82 |  | 41.37 | 4378
|  | ЭМ |  | 6: 30.25; 7: 0.6; 8: 14.62; 10: 6.88; 11: 101
|  | в т.ч. ЗПМ |  | 6: 0.97; 7: 0.6; 8: 0.47; 10: 41.37; 11: 19
|  | МР |  | 6: 6149.92; 7: 0; 8: 0; 10: 3.19; 11: 0
| ПорядокОСНБЖ Ч.3.2 п.3.2.5.2.е, утв.Распоряж.РЖДот29.12.11№2821р | Демонтаж (разборка) прочих конструкций, не предусмотренных в п.п. а - д ПЗ=1 , ОТ=0.5 , ЭМ=0.5 , ОТМ=0.5 , МР=0 , ОБ=0 , ЗТ=0.5 , ЗТМ=0.5
| ОПДС-2821.2011, прил.4, табл.1, п.2 | Производство работ в существующих зданиях сооружениях, освобожденных от оборудования и других предметов, мешающих нормальному производству работ. ПЗ=1 , ОТ=1.2 , ЭМ=1.2 , ОТМ=1.2 , МР=1 , ОБ=1 , ЗТ=1.2 , ЗТМ=1.2
| 10.4.3. | Установка блоков оконных из ПВХ профилей ОТ=41.37 ЭМ=6.88 ОТМ=41.37 МР=3.19
|  | НР от ФОТ |  | 4: %; 7: 108%; 8: 114.79; 11: 4749
|  | СП от ФОТ |  | 4: %; 7: 55%; 8: 58.46; 11: 2418
|  | ЗТ+ЗТМ |  | 4: чел-ч; 6: 21.45; 7: 0.6 / 0.6; 12: 10.3681
|  | Всего по позиции |  | 8: 293.69; 11: 11646
10 | ОЕРЖр 55-5-1 | Разборка кирпичных перегородок на отдельные кирпичи (жилые комнаты) |  | 4: 100 м2 перегородок; 5: 0.82; 6: 2259.28; 9: 30.5.1.
Количество = 0.82 = 0.712+0.108
|  | ЗП |  | руб. |  | 1445.89 | 1 | 1185.63 |  | 41.37 | 49050
|  | ЭМ |  | 6: 813.39; 7: 1; 8: 666.98; 10: 5.75; 11: 3835
|  | в т.ч. ЗПМ |  | 6: 81.11; 7: 1; 8: 66.51; 10: 41.37; 11: 2752
| 30.5.1. | Разборка кирпичных перегородок на отдельные кирпичи ОТ=41.37 ЭМ=5.75 ОТМ=41.37
|  | НР от ФОТ |  | 4: %; 7: 92%; 8: 1151.97; 11: 47658
|  | СП от ФОТ |  | 4: %; 7: 49%; 8: 613.55; 11: 25383
|  | ЗТ+ЗТМ |  | 4: чел-ч; 6: 147.92; 7: 1 / 1; 12: 121.2944
|  | Всего по позиции |  | 8: 3618.13; 11: 125926
11 | ОЕРЖр 56-9-1 | Демонтаж дверных коробок в каменных стенах с отбивкой штукатурки в откосах |  | 4: 100 коробок; 5: 0.08; 6: 2205.29; 9: 30.6.1.
|  | ЗП |  | руб. |  | 1724.87 | 1 | 137.99 |  | 41.37 | 5709
|  | ЭМ |  | 6: 480.42; 7: 1; 8: 38.43; 10: 5.75; 11: 221
|  | в т.ч. ЗПМ |  | 6: 47.92; 7: 1; 8: 3.83; 10: 41.37; 11: 158
| 30.6.1. | Демонтаж дверных блоков ОТ=41.37 ЭМ=5.75 ОТМ=41.37
|  | НР от ФОТ |  | 4: %; 7: 90%; 8: 127.64; 11: 5280
|  | СП от ФОТ |  | 4: %; 7: 47%; 8: 66.66; 11: 2757
|  | ЗТ+ЗТМ |  | 4: чел-ч; 6: 183.27; 7: 1 / 1; 12: 14.6616
|  | Всего по позиции |  | 8: 370.72; 11: 13967
12 | ОЕРЖ 46-04-012-03 | Разборка деревянных заполнений проемов дверных и воротных |  | 4: 100 м2; 5: 0.231; 6: 1272.13; 9: 30.6.1.
Количество = 0.231 = 0.08+0.151
|  | ЗП |  | руб. |  | 1008.97 | 1 | 233.07 |  | 41.37 | 9642
|  | ЭМ |  | 6: 263.16; 7: 1; 8: 60.79; 10: 5.75; 11: 350
|  | в т.ч. ЗПМ |  | 6: 107.74; 7: 1; 8: 24.89; 10: 41.37; 11: 1030
| 30.6.1. | Демонтаж дверных блоков ОТ=41.37 ЭМ=5.75 ОТМ=41.37
|  | НР от ФОТ |  | 4: %; 7: 91%; 8: 234.74; 11: 9712
|  | СП от ФОТ |  | 4: %; 7: 52%; 8: 134.14; 11: 5549
|  | ЗТ+ЗТМ |  | 4: чел-ч; 6: 111.65; 7: 1 / 1; 12: 25.7911
|  | Всего по позиции |  | 8: 662.74; 11: 25253
13 | ОЕРЖ 10-01-047-01 | Разборка блоков из ПВХ в наружных и внутренних дверных проемах в каменных стенах площадью проема до 3 м2 |  | 4: 100 м2 проемов; 5: 0.0598; 6: 200516.19; 9: 10.5.2.
Количество = 0.0598 = 2.3*1.3*2/100
|  | ЗП |  | руб. |  | 2136.63 | 0.96 | 122.66 |  | 41.37 | 5074
|  | ЭМ |  | 6: 503.36; 7: 0.96; 8: 28.9; 10: 6.54; 11: 189
|  | в т.ч. ЗПМ |  | 6: 14.62; 7: 0.96; 8: 0.84; 10: 41.37; 11: 35
|  | МР |  | 6: 197876.2; 7: 0; 8: 0; 10: 2.91; 11: 0
| ПорядокОСНБЖ Ч.3.2 п.3.2.5.2.б, утв.Распоряж.РЖДот29.12.11№2821р | Демонтаж (разборка) сборных деревянных конструкций ПЗ=1 , ОТ=0.8 , ЭМ=0.8 , ОТМ=0.8 , МР=0 , ОБ=0 , ЗТ=0.8 , ЗТМ=0.8
| ОПДС-2821.2011, прил.4, табл.1, п.2 | Производство работ в существующих зданиях сооружениях, освобожденных от оборудования и других предметов, мешающих нормальному производству работ. ПЗ=1 , ОТ=1.2 , ЭМ=1.2 , ОТМ=1.2 , МР=1 , ОБ=1 , ЗТ=1.2 , ЗТМ=1.2
| 10.5.2. | Установка блоков из ПВХ в дверных проемах ОТ=41.37 ЭМ=6.54 ОТМ=41.37 МР=2.91
|  | НР от ФОТ |  | 4: %; 7: 108%; 8: 133.38; 11: 5518
|  | СП от ФОТ |  | 4: %; 7: 55%; 8: 67.93; 11: 2810
|  | ЗТ+ЗТМ |  | 4: чел-ч; 6: 202.05; 7: 0.96 / 0.96; 12: 11.5993
|  | Всего по позиции |  | 8: 352.87; 11: 13591
14 | ОЕРЖр 63-7-5 | Разборка облицовки стен из керамических глазурованных плиток |  | 4: 100 м2 поверхности облицовки; 5: 1.524; 6: 911.8; 9: 30.13.1.
|  | ЗП |  | руб. |  | 701.39 | 1 | 1068.92 |  | 41.37 | 44221
|  | ЭМ |  | 6: 210.41; 7: 1; 8: 320.66; 10: 5.75; 11: 1844
|  | в т.ч. ЗПМ |  | 6: 24.68; 7: 1; 8: 37.61; 10: 41.37; 11: 1556
| 30.13.1. | Разборка облицовки стен из плит естественного камня и глазурованных плиток ОТ=41.37 ЭМ=5.75 ОТМ=41.37
|  | НР от ФОТ |  | 4: %; 7: 90%; 8: 995.88; 11: 41199
|  | СП от ФОТ |  | 4: %; 7: 45%; 8: 497.94; 11: 20600
|  | ЗТ+ЗТМ |  | 4: чел-ч; 6: 76.29; 7: 1 / 1; 12: 116.266
|  | Всего по позиции |  | 8: 2883.4; 11: 107864
15 | ОЕРЖр 59-3-1 | Разборка металлических лестничных решеток при весе одного метра решетки до 60 кг |  | 4: 100 м решетки; 5: 0.37; 6: 511.17; 9: 10.3.3.
|  | ЗП |  | руб. |  | 450.77 | 1 | 166.78 |  | 41.37 | 6900
|  | ЭМ |  | 6: 5.83; 7: 1; 8: 2.16; 10: 6.33; 11: 14
|  | МР |  | 6: 54.57; 7: 1; 8: 20.19; 10: 11.75; 11: 237
| 10.3.3. | Монтаж конструкций металлических ОТ=41.37 ЭМ=6.33 ОТМ=41.37 МР=11.75
|  | НР от ФОТ |  | 4: %; 7: 89%; 8: 148.43; 11: 6141
|  | СП от ФОТ |  | 4: %; 7: 45%; 8: 75.05; 11: 3105
|  | ЗТ+ЗТМ |  | 4: чел-ч; 6: 47.3; 7: 1 / 1; 12: 17.501
|  | Всего по позиции |  | 8: 412.61; 11: 16397
16 | ОЕРЖр 59-4-1 | Разборка поручней деревянных прямой части. Применительно к "Разборка пристенного поручня" |  | 4: 100 м поручня; 5: 0.37; 6: 133.3; 9: 30.9.1.
|  | ЗП |  | руб. |  | 133.3 | 1 | 49.32 |  | 41.37 | 2040
| 30.9.1. | Разборка деревянных лестниц и крылец ОТ=41.37 ЭМ=5.25 ОТМ=41.37
|  | НР от ФОТ |  | 4: %; 7: 89%; 8: 43.89; 11: 1816
|  | СП от ФОТ |  | 4: %; 7: 45%; 8: 22.19; 11: 918
|  | ЗТ+ЗТМ |  | 4: чел-ч; 6: 13.25; 7: 1 / 1; 12: 4.9025
|  | Всего по позиции |  | 8: 115.4; 11: 4774
17 | ОЕРЖ 46-02-009-02 | Отбивка штукатурки с поверхностей стен |  | 4: 100 м2; 5: 10.914; 6: 213.6; 9: 30.11.4.
Количество = 10.914 = 9.39+1.524
|  | ЗП |  | руб. |  | 213.6 | 1 | 2331.23 |  | 41.37 | 96443
| 30.11.4. | Ремонт внутренней штукатурки стен по камню известковым раствором ОТ=41.37 ЭМ=7.03 ОТМ=41.37 МР=8.46
|  | НР от ФОТ |  | 4: %; 7: 91%; 8: 2121.42; 11: 87763
|  | СП от ФОТ |  | 4: %; 7: 52%; 8: 1212.24; 11: 50150
|  | ЗТ+ЗТМ |  | 4: чел-ч; 6: 22.82; 7: 1 / 1; 12: 249.0575
|  | Всего по позиции |  | 8: 5664.89; 11: 234356
18 | ОЕРЖр 57-3-1 | Разборка плинтусов деревянных и из пластмассовых материалов |  | 4: 100 м плинтуса; 5: 3.811; 6: 35.29; 9: 30.7.1.
|  | ЗП |  | руб. |  | 35.29 | 1 | 134.49 |  | 41.37 | 5564
| 30.7.1. | Разборка полов из рулонных материалов ОТ=41.37 ЭМ=7.03 ОТМ=41.37
|  | НР от ФОТ |  | 4: %; 7: 89%; 8: 119.7; 11: 4952
|  | СП от ФОТ |  | 4: %; 7: 49%; 8: 65.9; 11: 2726
|  | ЗТ+ЗТМ |  | 4: чел-ч; 6: 3.77; 7: 1 / 1; 12: 14.3675
|  | Всего по позиции |  | 8: 320.09; 11: 13242
19 | ОЕРЖр 57-3-2 | Разборка плинтусов цементных и из керамической плитки |  | 4: 100 м плинтуса; 5: 0.45; 6: 133.66; 9: 30.7.4.
|  | ЗП |  | руб. |  | 133.66 | 1 | 60.15 |  | 41.37 | 2488
| 30.7.4. | Разборка покрытий полов цементных ОТ=41.37 ЭМ=5.75 ОТМ=41.37
|  | НР от ФОТ |  | 4: %; 7: 89%; 8: 53.53; 11: 2214
|  | СП от ФОТ |  | 4: %; 7: 49%; 8: 29.47; 11: 1219
|  | ЗТ+ЗТМ |  | 4: чел-ч; 6: 14.28; 7: 1 / 1; 12: 6.426
|  | Всего по позиции |  | 8: 143.15; 11: 5921
20 | ОЕРЖр 57-2-1 | Разборка покрытий полов из линолеума и релина |  | 4: 100 м2 покрытия; 5: 6.462; 6: 111.03; 9: 30.7.1.
|  | ЗП |  | руб. |  | 106.61 | 1 | 688.91 |  | 41.37 | 28500
|  | ЭМ |  | 6: 4.42; 7: 1; 8: 28.56; 10: 7.03; 11: 201
|  | в т.ч. ЗПМ |  | 6: 1.81; 7: 1; 8: 11.7; 10: 41.37; 11: 484
| 30.7.1. | Разборка полов из рулонных материалов ОТ=41.37 ЭМ=7.03 ОТМ=41.37
|  | НР от ФОТ |  | 4: %; 7: 89%; 8: 623.54; 11: 25796
|  | СП от ФОТ |  | 4: %; 7: 49%; 8: 343.3; 11: 14202
|  | ЗТ+ЗТМ |  | 4: чел-ч; 6: 11.52; 7: 1 / 1; 12: 74.4422
|  | Всего по позиции |  | 8: 1684.31; 11: 68699
21 | ОЕРЖр 57-2-5 | Разборка покрытий полов из древесностружечных плит в один слой |  | 4: 100 м2 покрытия; 5: 6.462; 6: 156.45; 9: 30.7.3.
|  | ЗП |  | руб. |  | 151.35 | 1 | 978.02 |  | 41.37 | 40461
|  | ЭМ |  | 6: 5.1; 7: 1; 8: 32.96; 10: 1; 11: 33
|  | в т.ч. ЗПМ |  | 6: 2.09; 7: 1; 8: 13.51; 10: 41.37; 11: 559
| 30.7.3. | Разборка полов деревянных ОТ=41.37 ОТМ=41.37
|  | НР от ФОТ |  | 4: %; 7: 89%; 8: 882.46; 11: 36508
|  | СП от ФОТ |  | 4: %; 7: 49%; 8: 485.85; 11: 20100
|  | ЗТ+ЗТМ |  | 4: чел-ч; 6: 16.32; 7: 1 / 1; 12: 105.4598
|  | Всего по позиции |  | 8: 2379.29; 11: 97102
22 | ОЕРЖр 57-2-3 | Разборка покрытий полов из керамических плиток |  | 4: 100 м2 покрытия; 5: 1.154; 6: 764.43; 9: 30.7.11.
Количество = 1.154 = 0.598+0.556
|  | ЗП |  | руб. |  | 715.47 | 1 | 825.65 |  | 41.37 | 34157
|  | ЭМ |  | 6: 48.96; 7: 1; 8: 56.5; 10: 7.03; 11: 397
|  | в т.ч. ЗПМ |  | 6: 20.04; 7: 1; 8: 23.13; 10: 41.37; 11: 957
| 30.7.11. | Разборка покрытий полов из керамических плиток ОТ=41.37 ЭМ=7.03 ОТМ=41.37
|  | НР от ФОТ |  | 4: %; 7: 89%; 8: 755.41; 11: 31251
|  | СП от ФОТ |  | 4: %; 7: 49%; 8: 415.9; 11: 17206
|  | ЗТ+ЗТМ |  | 4: чел-ч; 6: 71.31; 7: 1 / 1; 12: 82.2917
|  | Всего по позиции |  | 8: 2053.46; 11: 83011
23 | ОЕРЖр 57-2-4 | Разборка покрытий полов цементных |  | 4: 100 м2 покрытия; 5: 1.154; 6: 3523.86; 9: 30.7.4.
Количество = 1.154 = 0.598+0.556
|  | ЗП |  | руб. |  | 1138.69 | 1 | 1314.05 |  | 41.37 | 54362
|  | ЭМ |  | 6: 2385.17; 7: 1; 8: 2752.49; 10: 5.75; 11: 15827
|  | в т.ч. ЗПМ |  | 6: 256.83; 7: 1; 8: 296.38; 10: 41.37; 11: 12261
| 30.7.4. | Разборка покрытий полов цементных ОТ=41.37 ЭМ=5.75 ОТМ=41.37
|  | НР от ФОТ |  | 4: %; 7: 89%; 8: 1433.28; 11: 59294
|  | СП от ФОТ |  | 4: %; 7: 49%; 8: 789.11; 11: 32645
|  | ЗТ+ЗТМ |  | 4: чел-ч; 6: 132.2; 7: 1 / 1; 12: 152.5588
|  | Всего по позиции |  | 8: 6288.93; 11: 162128
Прямые затраты |  |  |  | 7: 15904.58; 9: 511705
Оплата труда рабочих |  |  |  | 7: 11792.68; 9: 487863
Машины и механизмы |  |  |  | 7: 4091.71; 9: 23605
Оплата труда машинистов |  |  |  | 7: 484.26; 9: 20035
Материалы |  |  |  | 7: 20.19; 9: 237
Накладные расходы |  |  |  | 7: 11307.74; 9: 467803
Сметная прибыль |  |  |  | 7: 6065.92; 9: 250945
Итого по разделу |  |  |  | 7: 33278.24; 9: 1230453
Раздел 2. Лестничные клетки. Общестроительные работы
24 | ОЕРЖ 11-01-011-01 | Устройство стяжек цементных толщиной 20 мм |  | 4: 100 м2 стяжки; 5: 0.556; 6: 1772.63; 9: 10.9.8.
|  | ЗП |  | руб. |  | 376.53 | 1.38 | 288.9 |  | 41.37 | 11952
|  | ЭМ |  | 6: 47.9; 7: 1.5; 8: 39.95; 10: 7.03; 11: 281
|  | в т.ч. ЗПМ |  | 6: 17.68; 7: 1.5; 8: 14.75; 10: 41.37; 11: 610
|  | МР |  | 6: 1348.2; 7: 1; 8: 749.6; 10: 9.06; 11: 6791
| ОПДС-2821.2011 п.3.2.4.2. | Работы выполняемые при ремонте и реконструкции зданий и сооружений работы, аналогичные технологическим процессам в новом строительстве, следует нормировать по соответствующим сборникам на строительные и специальные строительные работы (кроме норм сборника № 46) ПЗ=1 , ОТ=1.15 , ЭМ=1.25 , ОТМ=1.25 , МР=1 , ОБ=1 , ЗТ=1.15 , ЗТМ=1.25
| ОПДС-2821.2011, прил.4, табл.1, п.2 | Производство работ в существующих зданиях сооружениях, освобожденных от оборудования и других предметов, мешающих нормальному производству работ. ПЗ=1 , ОТ=1.2 , ЭМ=1.2 , ОТМ=1.2 , МР=1 , ОБ=1 , ЗТ=1.2 , ЗТМ=1.2
| 10.9.8. | Устройство стяжек цементных ОТ=41.37 ЭМ=7.03 ОТМ=41.37 МР=9.06
|  | НР от ФОТ |  | 4: %; 7: 112*0.9=100.8%; 8: 306.08; 11: 12662
|  | СП от ФОТ |  | 4: %; 7: 65*0.85=55.25%; 8: 167.77; 11: 6941
|  | ЗТ+ЗТМ |  | 4: чел-ч; 6: 40.78; 7: 1.38 / 1.5; 12: 31.3744
|  | Всего по позиции |  | 8: 1552.3; 11: 38627
25 | 402-0005 | Раствор готовый кладочный цементный марки 150 |  | м3 | -1.1342 | 657.95 |  | -746.27 | 10.9.8. |  | -6761
Количество = -1.13424 = 0.556*-2.04
|  | МР |  | 6: 657.95; 7: 1; 8: -746.27; 10: 9.06; 11: -6761
| 10.9.8. | Устройство стяжек цементных ОТ=41.37 ЭМ=7.03 ОТМ=41.37 МР=9.06
|  | Всего по позиции |  | 8: -746.27; 11: -6761
26 | 402-0314 | Состав для устройства стяжки пола вручную БИРСС 16 - аналог. Состав для устройства стяжки пола вручную |  | т | 2.0016 | 1970.27 |  | 3943.69 | 10.9.8. |  | 35730
Количество = 2.0016 = 0.556*100*18*2/1000
|  | МР |  | 6: 1970.27; 7: 1; 8: 3943.69; 10: 9.06; 11: 35730
| 10.9.8. | Устройство стяжек цементных ОТ=41.37 ЭМ=7.03 ОТМ=41.37 МР=9.06
|  | Всего по позиции |  | 8: 3943.69; 11: 35730
27 | ОЕРЖ 11-01-047-02 (Прим.) | Устройство покрытий из плит керамогранитных размером 60х60 см |  | 4: 100 м2 покрытия; 5: 0.556; 6: 28225.23; 9: 10.9.15.
|  | ЗП |  | руб. |  | 2464.31 | 1.38 | 1890.82 |  | 41.37 | 78223
|  | ЭМ |  | 6: 28.6; 7: 1.5; 8: 23.85; 10: 6.53; 11: 156
|  | в т.ч. ЗПМ |  | 6: 20.86; 7: 1.5; 8: 17.4; 10: 41.37; 11: 720
|  | МР |  | 6: 25732.32; 7: 1; 8: 14307.17; 10: 4.88; 11: 69819
| ОПДС-2821.2011 п.3.2.4.2. | Работы выполняемые при ремонте и реконструкции зданий и сооружений работы, аналогичные технологическим процессам в новом строительстве, следует нормировать по соответствующим сборникам на строительные и специальные строительные работы (кроме норм сборника № 46) ПЗ=1 , ОТ=1.15 , ЭМ=1.25 , ОТМ=1.25 , МР=1 , ОБ=1 , ЗТ=1.15 , ЗТМ=1.25
| ОПДС-2821.2011, прил.4, табл.1, п.2 | Производство работ в существующих зданиях сооружениях, освобожденных от оборудования и других предметов, мешающих нормальному производству работ. ПЗ=1 , ОТ=1.2 , ЭМ=1.2 , ОТМ=1.2 , МР=1 , ОБ=1 , ЗТ=1.2 , ЗТМ=1.2
| 10.9.15. | Устройство покрытий из плиток керамических ОТ=41.37 ЭМ=6.53 ОТМ=41.37 МР=4.88
|  | НР от ФОТ |  | 4: %; 7: 112*0.9=100.8%; 8: 1923.49; 11: 79575
|  | СП от ФОТ |  | 4: %; 7: 65*0.85=55.25%; 8: 1054.29; 11: 43616
|  | ЗТ+ЗТМ |  | 4: чел-ч; 6: 236.64; 7: 1.38 / 1.5; 12: 181.6839
|  | Всего по позиции |  | 8: 19199.62; 11: 271389
28 | 101-4490 | Гранит керамический многоцветный, размером 1200х600 мм - аналог. Керамический гранит Мирабо серый 600х600 DD638520R Керама Марацци |  | м2 | 56.712 | 529.96 |  | 30055.09 | 10.9.15. |  | 146669
Количество = 56.712 = 0.556*102
|  | МР |  | 6: 529.96; 7: 1; 8: 30055.09; 10: 4.88; 11: 146669
| 10.9.15. | Устройство покрытий из плиток керамических ОТ=41.37 ЭМ=6.53 ОТМ=41.37 МР=4.88
|  | Всего по позиции |  | 8: 30055.09; 11: 146669
29 | 101-4488 | Гранит керамический многоцветный неполированный, размером 300х600х10 мм, 600х600х10 мм |  | м2 | -56.712 | 204.08 |  | -11573.78 | 10.9.15. |  | -56480
Количество = -56.712 = 0.556*-102
|  | МР |  | 6: 204.08; 7: 1; 8: -11573.78; 10: 4.88; 11: -56480
| 10.9.15. | Устройство покрытий из плиток керамических ОТ=41.37 ЭМ=6.53 ОТМ=41.37 МР=4.88
|  | Всего по позиции |  | 8: -11573.78; 11: -56480
30 | 101-4368 | Клей плиточный «Юнис Гранит» |  | кг | -667.2 | 4.05 |  | -2702.16 | 10.9.15. |  | -13187
Количество = -667.2 = 0.556*-1200
|  | МР |  | 6: 4.05; 7: 1; 8: -2702.16; 10: 4.88; 11: -13187
| 10.9.15. | Устройство покрытий из плиток керамических ОТ=41.37 ЭМ=6.53 ОТМ=41.37 МР=4.88
|  | Всего по позиции |  | 8: -2702.16; 11: -13187
31 | 101-4373 | Клей плиточный «Ceresit» CM17 |  | кг | 667.2 | 10.53 |  | 7025.62 | 10.9.15. |  | 34285
Количество = 667.2 = 0.556*1200
|  | МР |  | 6: 10.53; 7: 1; 8: 7025.62; 10: 4.88; 11: 34285
| 10.9.15. | Устройство покрытий из плиток керамических ОТ=41.37 ЭМ=6.53 ОТМ=41.37 МР=4.88
|  | Всего по позиции |  | 8: 7025.62; 11: 34285
32 | 101-2416 | Грунтовка «Бетоконтакт», КНАУФ |  | кг | 19.46 | 16.07 |  | 312.72 | 10.9.15. |  | 1526
Количество = 19.46 = 0.556*35
|  | МР |  | 6: 16.07; 7: 1; 8: 312.72; 10: 4.88; 11: 1526
| 10.9.15. | Устройство покрытий из плиток керамических ОТ=41.37 ЭМ=6.53 ОТМ=41.37 МР=4.88
|  | Всего по позиции |  | 8: 312.72; 11: 1526
33 | ОЕРЖр 61-27-4 | Насечка под штукатурку поверхностей потолков, лестничных маршей, цилиндрических колонн, балок, карнизов и других мелких поверхностей по бетону. Применительно к "Насечка бетонных ступеней под штукатурку" |  | 4: 100 м2 поверхности; 5: 0.672; 6: 1430.49; 9: 10.9.15.
|  | ЗП |  | руб. |  | 668.82 | 1 | 449.45 |  | 41.37 | 18594
|  | ЭМ |  | 6: 761.67; 7: 1; 8: 511.84; 10: 6.53; 11: 3342
|  | в т.ч. ЗПМ |  | 6: 83.77; 7: 1; 8: 56.29; 10: 41.37; 11: 2329
| 10.9.15. | Устройство покрытий из плиток керамических ОТ=41.37 ЭМ=6.53 ОТМ=41.37 МР=4.88
|  | НР от ФОТ |  | 4: %; 7: 89%; 8: 450.11; 11: 18621
|  | СП от ФОТ |  | 4: %; 7: 44%; 8: 222.53; 11: 9206
|  | ЗТ+ЗТМ |  | 4: чел-ч; 6: 77.12; 7: 1 / 1; 12: 51.8246
|  | Всего по позиции |  | 8: 1633.93; 11: 49763
34 | ОЕРЖ 15-04-006-03 (Прим.) | Покрытие поверхностей грунтовкой глубокого проникновения за 1 раз стен. Применительно к "Погрытие грунтовкой поверхностей ступеней! |  | 4: 100 м2 покрытия; 5: 0.672; 6: 77.05; 9: 10.10.11.
|  | ЗП |  | руб. |  | 75.59 | 1.38 | 70.1 |  | 41.37 | 2900
|  | ЭМ |  | 6: 1.27; 7: 1.5; 8: 1.28; 10: 7.06; 11: 9
|  | в т.ч. ЗПМ |  | 6: 0.14; 7: 1.5; 8: 0.14; 10: 41.37; 11: 6
|  | МР |  | 6: 0.19; 7: 1; 8: 0.13; 10: 4.02; 11: 1
| ОПДС-2821.2011 п.3.2.4.2. | Работы выполняемые при ремонте и реконструкции зданий и сооружений работы, аналогичные технологическим процессам в новом строительстве, следует нормировать по соответствующим сборникам на строительные и специальные строительные работы (кроме норм сборника № 46) ПЗ=1 , ОТ=1.15 , ЭМ=1.25 , ОТМ=1.25 , МР=1 , ОБ=1 , ЗТ=1.15 , ЗТМ=1.25
| ОПДС-2821.2011, прил.4, табл.1, п.2 | Производство работ в существующих зданиях сооружениях, освобожденных от оборудования и других предметов, мешающих нормальному производству работ. ПЗ=1 , ОТ=1.2 , ЭМ=1.2 , ОТМ=1.2 , МР=1 , ОБ=1 , ЗТ=1.2 , ЗТМ=1.2
| 10.10.11. | Окраска водными составами ОТ=41.37 ЭМ=7.06 ОТМ=41.37 МР=4.02
|  | НР от ФОТ |  | 4: %; 7: 100*0.9=90%; 8: 63.22; 11: 2615
|  | СП от ФОТ |  | 4: %; 7: 49*0.85=41.65%; 8: 29.25; 11: 1210
|  | ЗТ+ЗТМ |  | 4: чел-ч; 6: 6.56; 7: 1.38 / 1.5; 12: 6.0843
|  | Всего по позиции |  | 8: 163.98; 11: 6735
35 | 101-2416 | Грунтовка «Бетоконтакт», КНАУФ |  | кг | 23.52 | 16.07 |  | 377.97 | 10.10.11. |  | 1519
Количество = 23.52 = 0.672*35
|  | МР |  | 6: 16.07; 7: 1; 8: 377.97; 10: 4.02; 11: 1519
| 10.10.11. | Окраска водными составами ОТ=41.37 ЭМ=7.06 ОТМ=41.37 МР=4.02
|  | Всего по позиции |  | 8: 377.97; 11: 1519
36 | ОЕРЖ 15-01-045-01 | Облицовка ступеней керамогранитными плитками толщиной до 15 мм |  | 4: 100 м2 поверхности облицовки; 5: 0.672; 6: 21819.45; 9: 10.9.15.
|  | ЗП |  | руб. |  | 4167.43 | 1.38 | 3864.71 |  | 41.37 | 159883
|  | ЭМ |  | 6: 79.24; 7: 1.5; 8: 79.87; 10: 6.53; 11: 522
|  | в т.ч. ЗПМ |  | 6: 27.71; 7: 1.5; 8: 27.93; 10: 41.37; 11: 1155
|  | МР |  | 6: 17572.78; 7: 1; 8: 11808.91; 10: 4.88; 11: 57627
| ОПДС-2821.2011 п.3.2.4.2. | Работы выполняемые при ремонте и реконструкции зданий и сооружений работы, аналогичные технологическим процессам в новом строительстве, следует нормировать по соответствующим сборникам на строительные и специальные строительные работы (кроме норм сборника № 46) ПЗ=1 , ОТ=1.15 , ЭМ=1.25 , ОТМ=1.25 , МР=1 , ОБ=1 , ЗТ=1.15 , ЗТМ=1.25
| ОПДС-2821.2011, прил.4, табл.1, п.2 | Производство работ в существующих зданиях сооружениях, освобожденных от оборудования и других предметов, мешающих нормальному производству работ. ПЗ=1 , ОТ=1.2 , ЭМ=1.2 , ОТМ=1.2 , МР=1 , ОБ=1 , ЗТ=1.2 , ЗТМ=1.2
| 10.9.15. | Устройство покрытий из плиток керамических ОТ=41.37 ЭМ=6.53 ОТМ=41.37 МР=4.88
|  | НР от ФОТ |  | 4: %; 7: 100*0.9=90%; 8: 3503.38; 11: 144934
|  | СП от ФОТ |  | 4: %; 7: 49*0.85=41.65%; 8: 1621.28; 11: 67072
|  | ЗТ+ЗТМ |  | 4: чел-ч; 6: 380.33; 7: 1.38 / 1.5; 12: 352.877
|  | Всего по позиции |  | 8: 20878.15; 11: 430038
37 | 101-4368 | Клей плиточный «Юнис Гранит» |  | кг | -806.4 | 4.05 |  | -3265.92 | 10.9.15. |  | -15938
Количество = -806.4 = 0.672*-1200
|  | МР |  | 6: 4.05; 7: 1; 8: -3265.92; 10: 4.88; 11: -15938
| 10.9.15. | Устройство покрытий из плиток керамических ОТ=41.37 ЭМ=6.53 ОТМ=41.37 МР=4.88
|  | Всего по позиции |  | 8: -3265.92; 11: -15938
38 | 101-4373 | Клей плиточный «Ceresit» CM17 |  | кг | 806.4 | 10.53 |  | 8491.39 | 10.9.15. |  | 41438
Количество = 806.4 = 0.672*1200
|  | МР |  | 6: 10.53; 7: 1; 8: 8491.39; 10: 4.88; 11: 41438
| 10.9.15. | Устройство покрытий из плиток керамических ОТ=41.37 ЭМ=6.53 ОТМ=41.37 МР=4.88
|  | Всего по позиции |  | 8: 8491.39; 11: 41438
39 | 101-4484 | Гранит керамический многоцветный неполированный, размером 300х300х8 мм |  | м2 | -68.544 | 123.36 |  | -8455.59 | 10.9.15. |  | -41263
Количество = -68.544 = 0.672*-102
|  | МР |  | 6: 123.36; 7: 1; 8: -8455.59; 10: 4.88; 11: -41263
| 10.9.15. | Устройство покрытий из плиток керамических ОТ=41.37 ЭМ=6.53 ОТМ=41.37 МР=4.88
|  | Всего по позиции |  | 8: -8455.59; 11: -41263
40 | 101-4490 | Гранит керамический многоцветный, размером 1200х600 мм - аналог. Керамический гранит Мирабо серый 600х600 DD638520R Керама Марацци |  | м2 | 68.544 | 529.96 |  | 36325.58 | 10.9.15. |  | 177269
Количество = 68.544 = 0.672*102
|  | МР |  | 6: 529.96; 7: 1; 8: 36325.58; 10: 4.88; 11: 177269
| 10.9.15. | Устройство покрытий из плиток керамических ОТ=41.37 ЭМ=6.53 ОТМ=41.37 МР=4.88
|  | Всего по позиции |  | 8: 36325.58; 11: 177269
41 | ОЕРЖ 11-01-039-04 | Устройство плинтусов из плиток керамических |  | 4: 100 м плинтуса; 5: 0.09; 6: 2620.13; 9: 10.9.15.
|  | ЗП |  | руб. |  | 269.28 | 1.38 | 33.44 |  | 41.37 | 1383
|  | ЭМ |  | 6: 5.57; 7: 1.5; 8: 0.75; 10: 6.53; 11: 5
|  | МР |  | 6: 2345.28; 7: 1; 8: 211.08; 10: 4.88; 11: 1030
| ОПДС-2821.2011 п.3.2.4.2. | Работы выполняемые при ремонте и реконструкции зданий и сооружений работы, аналогичные технологическим процессам в новом строительстве, следует нормировать по соответствующим сборникам на строительные и специальные строительные работы (кроме норм сборника № 46) ПЗ=1 , ОТ=1.15 , ЭМ=1.25 , ОТМ=1.25 , МР=1 , ОБ=1 , ЗТ=1.15 , ЗТМ=1.25
| ОПДС-2821.2011, прил.4, табл.1, п.2 | Производство работ в существующих зданиях сооружениях, освобожденных от оборудования и других предметов, мешающих нормальному производству работ. ПЗ=1 , ОТ=1.2 , ЭМ=1.2 , ОТМ=1.2 , МР=1 , ОБ=1 , ЗТ=1.2 , ЗТМ=1.2
| 10.9.15. | Устройство покрытий из плиток керамических ОТ=41.37 ЭМ=6.53 ОТМ=41.37 МР=4.88
|  | НР от ФОТ |  | 4: %; 7: 112*0.9=100.8%; 8: 33.71; 11: 1394
|  | СП от ФОТ |  | 4: %; 7: 65*0.85=55.25%; 8: 18.48; 11: 764
|  | ЗТ+ЗТМ |  | 4: чел-ч; 6: 23.6; 7: 1.38 / 1.5; 12: 2.9311
|  | Всего по позиции |  | 8: 297.46; 11: 4576
42 | 402-0006 | Раствор готовый кладочный цементный марки 200 |  | м3 | -0.0144 | 719.99 |  | -10.37 | 10.9.15. |  | -51
Количество = -0.0144 = 0.09*-0.16
|  | МР |  | 6: 719.99; 7: 1; 8: -10.37; 10: 4.88; 11: -51
| 10.9.15. | Устройство покрытий из плиток керамических ОТ=41.37 ЭМ=6.53 ОТМ=41.37 МР=4.88
|  | Всего по позиции |  | 8: -10.37; 11: -51
43 | 101-4373 | Клей плиточный «Ceresit» CM17 |  | кг | 10.8 | 10.53 |  | 113.72 | 10.9.15. |  | 555
Количество = 10.8 = 0.09*100*0.1*12
|  | МР |  | 6: 10.53; 7: 1; 8: 113.72; 10: 4.88; 11: 555
| 10.9.15. | Устройство покрытий из плиток керамических ОТ=41.37 ЭМ=6.53 ОТМ=41.37 МР=4.88
|  | Всего по позиции |  | 8: 113.72; 11: 555
44 | 101-1947 | Плитки керамические плинтусные прямые |  | м | -9.09 | 22.08 |  | -200.71 | 10.9.15. |  | -979
Количество = -9.09 = 0.09*-101
|  | МР |  | 6: 22.08; 7: 1; 8: -200.71; 10: 4.88; 11: -979
| 10.9.15. | Устройство покрытий из плиток керамических ОТ=41.37 ЭМ=6.53 ОТМ=41.37 МР=4.88
|  | Всего по позиции |  | 8: -200.71; 11: -979
45 | 101-4490 | Гранит керамический многоцветный, размером 1200х600 мм - аналог. Керамический гранит Мирабо серый 600х600 DD638520R Керама Марацци |  | м2 | 0.9 | 529.96 |  | 476.96 | 10.9.15. |  | 2328
Количество = 0.9 = 0.09*100*0.1
|  | МР |  | 6: 529.96; 7: 1; 8: 476.96; 10: 4.88; 11: 2328
| 10.9.15. | Устройство покрытий из плиток керамических ОТ=41.37 ЭМ=6.53 ОТМ=41.37 МР=4.88
|  | Всего по позиции |  | 8: 476.96; 11: 2328
46 | ОЕРЖ 09-04-009-04 | Монтаж оконных блоков из алюминиевых многокамерных профилей с герметичными стеклопакетами. Применительно к "Установка алюминиевых двупольных дверей" |  | 4: 100 м2; 5: 0.0598; 6: 24833.76; 9: 10.4.4.
Количество = 0.0598 = 2.3*1.3*2/100
|  | ЗП |  | руб. |  | 5211.25 | 1.38 | 430.05 |  | 41.37 | 17791
|  | ЭМ |  | 6: 2117.32; 7: 1.5; 8: 189.92; 10: 5.22; 11: 991
|  | в т.ч. ЗПМ |  | 6: 318.95; 7: 1.5; 8: 28.61; 10: 41.37; 11: 1184
|  | МР |  | 6: 17505.19; 7: 1; 8: 1046.81; 10: 4.22; 11: 4418
| ОПДС-2821.2011 п.3.2.4.2. | Работы выполняемые при ремонте и реконструкции зданий и сооружений работы, аналогичные технологическим процессам в новом строительстве, следует нормировать по соответствующим сборникам на строительные и специальные строительные работы (кроме норм сборника № 46) ПЗ=1 , ОТ=1.15 , ЭМ=1.25 , ОТМ=1.25 , МР=1 , ОБ=1 , ЗТ=1.15 , ЗТМ=1.25
| ОПДС-2821.2011, прил.4, табл.1, п.2 | Производство работ в существующих зданиях сооружениях, освобожденных от оборудования и других предметов, мешающих нормальному производству работ. ПЗ=1 , ОТ=1.2 , ЭМ=1.2 , ОТМ=1.2 , МР=1 , ОБ=1 , ЗТ=1.2 , ЗТМ=1.2
| 10.4.4. | Монтаж блоков оконных из алюминиевых многокамерных профилей с герметичными стеклопакетами ОТ=41.37 ЭМ=5.22 ОТМ=41.37 МР=4.22
|  | НР от ФОТ |  | 4: %; 7: 93*0.9=83.7%; 8: 383.9; 11: 15882
|  | СП от ФОТ |  | 4: %; 7: 62*0.85=52.7%; 8: 241.71; 11: 10000
|  | ЗТ+ЗТМ |  | 4: чел-ч; 6: 456.41; 7: 1.38 / 1.5; 12: 37.7975
|  | Всего по позиции |  | 8: 2292.39; 11: 49082
47 | Протокол КЦ ВСЖД № 16_кц от 18.04.24 г (Приложение № 1) | Двухстворчатая алюминиевая дверь КП 45 1300*2300 мм (осткление + с сэндвич-панелью) |  | шт. | 2 | 17926.54 |  | 35853.08 | 10.4.4. |  | 151300
еМР = 17 926.54 = 75650.00/4.22
|  | МР |  | 6: 17926.54; 7: 1; 8: 35853.08; 10: 4.22; 11: 151300
| 10.4.4. | Монтаж блоков оконных из алюминиевых многокамерных профилей с герметичными стеклопакетами ОТ=41.37 ЭМ=5.22 ОТМ=41.37 МР=4.22
|  | Всего по позиции |  | 8: 35853.08; 11: 151300
48 | ОЕРЖр 62-41-1 | Очистка вручную поверхности фасадов от перхлорвиниловых и масляных красок с земли и лесов. Применительно к "Очистка поверхностей стен от старых красок" |  | 4: 100 м2 расчищенной поверхности; 5: 4.11; 6: 194.69; 9: 30.11.3.
|  | ЗП |  | руб. |  | 194.69 | 1 | 800.18 |  | 41.37 | 33103
| 30.11.3. | Сплошное выравнивание штукатурки внутри здания сухой растворной смесью ОТ=41.37 ЭМ=11.53 ОТМ=41.37 МР=4.56
|  | НР от ФОТ |  | 4: %; 7: 90%; 8: 720.16; 11: 29793
|  | СП от ФОТ |  | 4: %; 7: 46%; 8: 368.08; 11: 15227
|  | ЗТ+ЗТМ |  | 4: чел-ч; 6: 20.8; 7: 1 / 1; 12: 85.488
|  | Всего по позиции |  | 8: 1888.42; 11: 78123
49 | ОЕРЖр 61-1-9 | Сплошное выравнивание штукатурки внутри здания (однослойная штукатурка) сухой растворной смесью (типа «Ветонит») толщиной до 10 мм для последующей окраски или оклейки обоями стен |  | 4: 100 м2 поверхности; 5: 4.11; 6: 8179.73; 9: 30.11.3.
|  | ЗП |  | руб. |  | 864.2 | 1 | 3551.86 |  | 41.37 | 146940
|  | ЭМ |  | 6: 36.51; 7: 1; 8: 150.06; 10: 11.53; 11: 1730
|  | в т.ч. ЗПМ |  | 6: 23.79; 7: 1; 8: 97.78; 10: 41.37; 11: 4045
|  | МР |  | 6: 7279.02; 7: 1; 8: 29916.77; 10: 4.56; 11: 136420
| 30.11.3. | Сплошное выравнивание штукатурки внутри здания сухой растворной смесью ОТ=41.37 ЭМ=11.53 ОТМ=41.37 МР=4.56
|  | НР от ФОТ |  | 4: %; 7: 89%; 8: 3248.18; 11: 134377
|  | СП от ФОТ |  | 4: %; 7: 44%; 8: 1605.84; 11: 66433
|  | ЗТ+ЗТМ |  | 4: чел-ч; 6: 75.7; 7: 1 / 1; 12: 311.127
|  | Всего по позиции |  | 8: 38472.71; 11: 485900
50 | 101-3172 | Шпатлевка Ветонит ТТ |  | т | -3.9456 | 7456.19 |  | -29419.14 | 30.11.3. |  | -134151
Количество = -3.9456 = 4.11*-0.96
|  | МР |  | 6: 7456.19; 7: 1; 8: -29419.14; 10: 4.56; 11: -134151
| 30.11.3. | Сплошное выравнивание штукатурки внутри здания сухой растворной смесью ОТ=41.37 ЭМ=11.53 ОТМ=41.37 МР=4.56
|  | Всего по позиции |  | 8: -29419.14; 11: -134151
51 | 101-3170 | Шпатлевка Ветонит Силойте |  | т | 3.9456 | 13995.55 |  | 55220.84 | 30.11.3. |  | 251807
Количество = 3.9456 = 4.11*0.96
|  | МР |  | 6: 13995.55; 7: 1; 8: 55220.84; 10: 4.56; 11: 251807
| 30.11.3. | Сплошное выравнивание штукатурки внутри здания сухой растворной смесью ОТ=41.37 ЭМ=11.53 ОТМ=41.37 МР=4.56
|  | Всего по позиции |  | 8: 55220.84; 11: 251807
52 | ОЕРЖ 15-04-006-03 (Прим.) | Покрытие поверхностей грунтовкой глубокого проникновения за 1 раз стен |  | 4: 100 м2 покрытия; 5: 4.11; 6: 77.05; 9: 10.10.11.
|  | ЗП |  | руб. |  | 75.59 | 1.38 | 428.73 |  | 41.37 | 17737
|  | ЭМ |  | 6: 1.27; 7: 1.5; 8: 7.83; 10: 7.06; 11: 55
|  | в т.ч. ЗПМ |  | 6: 0.14; 7: 1.5; 8: 0.86; 10: 41.37; 11: 36
|  | МР |  | 6: 0.19; 7: 1; 8: 0.78; 10: 4.02; 11: 3
| ОПДС-2821.2011 п.3.2.4.2. | Работы выполняемые при ремонте и реконструкции зданий и сооружений работы, аналогичные технологическим процессам в новом строительстве, следует нормировать по соответствующим сборникам на строительные и специальные строительные работы (кроме норм сборника № 46) ПЗ=1 , ОТ=1.15 , ЭМ=1.25 , ОТМ=1.25 , МР=1 , ОБ=1 , ЗТ=1.15 , ЗТМ=1.25
| ОПДС-2821.2011, прил.4, табл.1, п.2 | Производство работ в существующих зданиях сооружениях, освобожденных от оборудования и других предметов, мешающих нормальному производству работ. ПЗ=1 , ОТ=1.2 , ЭМ=1.2 , ОТМ=1.2 , МР=1 , ОБ=1 , ЗТ=1.2 , ЗТМ=1.2
| 10.10.11. | Окраска водными составами ОТ=41.37 ЭМ=7.06 ОТМ=41.37 МР=4.02
|  | НР от ФОТ |  | 4: %; 7: 100*0.9=90%; 8: 386.63; 11: 15996
|  | СП от ФОТ |  | 4: %; 7: 49*0.85=41.65%; 8: 178.92; 11: 7402
|  | ЗТ+ЗТМ |  | 4: чел-ч; 6: 6.56; 7: 1.38 / 1.5; 12: 37.2119
|  | Всего по позиции |  | 8: 1002.89; 11: 41193
53 | 101-6968 | Состав грунтовочный ЛАЭС Грунтовка глубокого проникновения - аналог. Грунтовочный состав глубокого проникновения |  | кг | 53.43 | 23.34 |  | 1247.06 | 10.10.11. |  | 5013
Количество = 53.43 = 4.11*13
|  | МР |  | 6: 23.34; 7: 1; 8: 1247.06; 10: 4.02; 11: 5013
| 10.10.11. | Окраска водными составами ОТ=41.37 ЭМ=7.06 ОТМ=41.37 МР=4.02
|  | Всего по позиции |  | 8: 1247.06; 11: 5013
54 | ОЕРЖ 15-04-005-05 | Окраска поливинилацетатными водоэмульсионными составами улучшенная по сборным конструкциям стен, подготовленным под окраску |  | 4: 100 м2 окрашиваемой поверхности; 5: 4.11; 6: 1435.19; 9: 10.10.11.
|  | ЗП |  | руб. |  | 273.41 | 1.38 | 1550.73 |  | 41.37 | 64154
|  | ЭМ |  | 6: 9.63; 7: 1.5; 8: 59.37; 10: 7.06; 11: 419
|  | в т.ч. ЗПМ |  | 6: 0.14; 7: 1.5; 8: 0.86; 10: 41.37; 11: 36
|  | МР |  | 6: 1152.15; 7: 1; 8: 4735.34; 10: 4.02; 11: 19036
| ОПДС-2821.2011 п.3.2.4.2. | Работы выполняемые при ремонте и реконструкции зданий и сооружений работы, аналогичные технологическим процессам в новом строительстве, следует нормировать по соответствующим сборникам на строительные и специальные строительные работы (кроме норм сборника № 46) ПЗ=1 , ОТ=1.15 , ЭМ=1.25 , ОТМ=1.25 , МР=1 , ОБ=1 , ЗТ=1.15 , ЗТМ=1.25
| ОПДС-2821.2011, прил.4, табл.1, п.2 | Производство работ в существующих зданиях сооружениях, освобожденных от оборудования и других предметов, мешающих нормальному производству работ. ПЗ=1 , ОТ=1.2 , ЭМ=1.2 , ОТМ=1.2 , МР=1 , ОБ=1 , ЗТ=1.2 , ЗТМ=1.2
| 10.10.11. | Окраска водными составами ОТ=41.37 ЭМ=7.06 ОТМ=41.37 МР=4.02
|  | НР от ФОТ |  | 4: %; 7: 100*0.9=90%; 8: 1396.43; 11: 57771
|  | СП от ФОТ |  | 4: %; 7: 49*0.85=41.65%; 8: 646.24; 11: 26735
|  | ЗТ+ЗТМ |  | 4: чел-ч; 6: 25.42; 7: 1.38 / 1.5; 12: 144.1821
|  | Всего по позиции |  | 8: 8388.11; 11: 168115
55 | 101-1959 | Краска водоэмульсионная ВЭАК-1180 |  | т | -0.25893 | 16941.48 |  | -4386.66 | 10.10.11. |  | -17634
Количество = -0.25893 = 4.11*-0.063
|  | МР |  | 6: 16941.48; 7: 1; 8: -4386.66; 10: 4.02; 11: -17634
| 10.10.11. | Окраска водными составами ОТ=41.37 ЭМ=7.06 ОТМ=41.37 МР=4.02
|  | Всего по позиции |  | 8: -4386.66; 11: -17634
56 | 101-3495 | Краска акриловая PHYLAX, ALLIGATOR - аналог. Краска акриловая для стен и потолков супербелая (расход 250г/м2) |  | кг | 102.75 | 112.26 |  | 11534.72 | 10.10.11. |  | 46370
Количество = 102.75 = 4.11*25
|  | МР |  | 6: 112.26; 7: 1; 8: 11534.72; 10: 4.02; 11: 46370
| 10.10.11. | Окраска водными составами ОТ=41.37 ЭМ=7.06 ОТМ=41.37 МР=4.02
|  | Всего по позиции |  | 8: 11534.72; 11: 46370
57 | ОЕРЖр 61-4-7 | Ремонт штукатурки потолков по камню и бетону цементно-известковым раствором, площадью отдельных мест до 1 м2 толщиной слоя до 20 мм |  | 4: 100 м2 отремонтированной поверхности; 5: 0.124; 6: 4475.65; 9: 30.11.4.
|  | ЗП |  | руб. |  | 3123.31 | 1 | 387.29 |  | 41.37 | 16022
|  | ЭМ |  | 6: 24.48; 7: 1; 8: 3.04; 10: 7.03; 11: 21
|  | в т.ч. ЗПМ |  | 6: 10.02; 7: 1; 8: 1.24; 10: 41.37; 11: 51
|  | МР |  | 6: 1327.86; 7: 1; 8: 164.65; 10: 8.46; 11: 1393
| 30.11.4. | Ремонт внутренней штукатурки стен по камню известковым раствором ОТ=41.37 ЭМ=7.03 ОТМ=41.37 МР=8.46
|  | НР от ФОТ |  | 4: %; 7: 89%; 8: 345.79; 11: 14305
|  | СП от ФОТ |  | 4: %; 7: 44%; 8: 170.95; 11: 7072
|  | ЗТ+ЗТМ |  | 4: чел-ч; 6: 290.99; 7: 1 / 1; 12: 36.0828
|  | Всего по позиции |  | 8: 1071.72; 11: 38813
58 | 402-0083 | Раствор готовый отделочный тяжелый, цементно-известковый 1:1:6 |  | м3 | -0.28644 | 574.57 |  | -164.58 | 30.11.4. |  | -1392
Количество = -0.28644 = 0.124*-2.31
|  | МР |  | 6: 574.57; 7: 1; 8: -164.58; 10: 8.46; 11: -1392
| 30.11.4. | Ремонт внутренней штукатурки стен по камню известковым раствором ОТ=41.37 ЭМ=7.03 ОТМ=41.37 МР=8.46
|  | Всего по позиции |  | 8: -164.58; 11: -1392
59 | 402-0476 | Смесь ремонтная БИРСС 58 С-1 (марка М150) - аналог. Смесь штукатурная для ручного применения |  | т | 0.186 | 5511.4 |  | 1025.12 | 30.11.4. |  | 8673
Количество = 0.186 = 0.124*100*15/1000
|  | МР |  | 6: 5511.4; 7: 1; 8: 1025.12; 10: 8.46; 11: 8673
| 30.11.4. | Ремонт внутренней штукатурки стен по камню известковым раствором ОТ=41.37 ЭМ=7.03 ОТМ=41.37 МР=8.46
|  | Всего по позиции |  | 8: 1025.12; 11: 8673
60 | ОЕРЖр 62-17-4 | Окрашивание водоэмульсионными составами поверхностей потолков, ранее окрашенных водоэмульсионной краской, с расчисткой старой краски более 35% |  | 4: 100 м2 окрашиваемой поверхности; 5: 0.619; 6: 2107.31; 9: 30.12.4.
|  | ЗП |  | руб. |  | 350.3 | 1 | 216.84 |  | 41.37 | 8971
|  | ЭМ |  | 6: 8.97; 7: 1; 8: 5.55; 10: 7.05; 11: 39
|  | в т.ч. ЗПМ |  | 6: 1.39; 7: 1; 8: 0.86; 10: 41.37; 11: 36
|  | МР |  | 6: 1748.04; 7: 1; 8: 1082.04; 10: 4.56; 11: 4934
| 30.12.4. | Окраска ранее окрашенных поверхностей водоэмульсионными составами стен и потолков ОТ=41.37 ЭМ=7.05 ОТМ=41.37 МР=4.56
|  | НР от ФОТ |  | 4: %; 7: 90%; 8: 195.93; 11: 8106
|  | СП от ФОТ |  | 4: %; 7: 46%; 8: 100.14; 11: 4143
|  | ЗТ+ЗТМ |  | 4: чел-ч; 6: 33.88; 7: 1 / 1; 12: 20.9717
|  | Всего по позиции |  | 8: 1600.5; 11: 26193
61 | 101-1959 | Краска водоэмульсионная ВЭАК-1180 |  | т | -0.043949 | 16941.48 |  | -744.56 | 30.12.4. |  | -3395
Количество = -0.043949 = 0.619*-0.071
|  | МР |  | 6: 16941.48; 7: 1; 8: -744.56; 10: 4.56; 11: -3395
| 30.12.4. | Окраска ранее окрашенных поверхностей водоэмульсионными составами стен и потолков ОТ=41.37 ЭМ=7.05 ОТМ=41.37 МР=4.56
|  | Всего по позиции |  | 8: -744.56; 11: -3395
62 | 101-3495 | Краска акриловая PHYLAX, ALLIGATOR - аналог. Краска акриловая для стен и потолков супербелая |  | кг | 15.475 | 112.26 |  | 1737.22 | 30.12.4. |  | 7922
Количество = 15.475 = 0.619*25
|  | МР |  | 6: 112.26; 7: 1; 8: 1737.22; 10: 4.56; 11: 7922
| 30.12.4. | Окраска ранее окрашенных поверхностей водоэмульсионными составами стен и потолков ОТ=41.37 ЭМ=7.05 ОТМ=41.37 МР=4.56
|  | Всего по позиции |  | 8: 1737.22; 11: 7922
63 | ОЕРЖ 07-05-016-04 | Устройство металлических ограждений без поручней |  | 4: 100 м ограждения; 5: 0.37; 6: 18626.38; 9: 10.3.3.
|  | ЗП |  | руб. |  | 514.93 | 1.38 | 262.92 |  | 41.37 | 10877
|  | ЭМ |  | 6: 266.08; 7: 1.5; 8: 147.67; 10: 6.33; 11: 935
|  | в т.ч. ЗПМ |  | 6: 5.29; 7: 1.5; 8: 2.94; 10: 41.37; 11: 122
|  | МР |  | 6: 17845.37; 7: 1; 8: 6602.79; 10: 11.75; 11: 77583
| ОПДС-2821.2011 п.3.2.4.2. | Работы выполняемые при ремонте и реконструкции зданий и сооружений работы, аналогичные технологическим процессам в новом строительстве, следует нормировать по соответствующим сборникам на строительные и специальные строительные работы (кроме норм сборника № 46) ПЗ=1 , ОТ=1.15 , ЭМ=1.25 , ОТМ=1.25 , МР=1 , ОБ=1 , ЗТ=1.15 , ЗТМ=1.25
| ОПДС-2821.2011, прил.4, табл.1, п.2 | Производство работ в существующих зданиях сооружениях, освобожденных от оборудования и других предметов, мешающих нормальному производству работ. ПЗ=1 , ОТ=1.2 , ЭМ=1.2 , ОТМ=1.2 , МР=1 , ОБ=1 , ЗТ=1.2 , ЗТМ=1.2
| 10.3.3. | Монтаж конструкций металлических ОТ=41.37 ЭМ=6.33 ОТМ=41.37 МР=11.75
|  | НР от ФОТ |  | 4: %; 7: 116*0.9=104.4%; 8: 277.56; 11: 11483
|  | СП от ФОТ |  | 4: %; 7: 80*0.85=68%; 8: 180.78; 11: 7479
|  | ЗТ+ЗТМ |  | 4: чел-ч; 6: 46.03; 7: 1.38 / 1.5; 12: 23.5198
|  | Всего по позиции |  | 8: 7471.72; 11: 108357
64 | 201-0650 | Ограждения лестничных проемов, лестничные марши, пожарные лестницы |  | т | -0.7733 | 8412.63 |  | -6505.49 | 10.3.3. |  | -76440
Количество = -0.7733 = 0.37*-2.09
|  | МР |  | 6: 8412.63; 7: 1; 8: -6505.49; 10: 11.75; 11: -76440
| 10.3.3. | Монтаж конструкций металлических ОТ=41.37 ЭМ=6.33 ОТМ=41.37 МР=11.75
|  | Всего по позиции |  | 8: -6505.49; 11: -76440
65 | Протокол КЦ ВСЖД № 16_кц от 18.04.24 г (Приложение № 1) | Хромированное ограждение лестничных маршей (высота ограждения 1200, вертикальное заполнением с шагом 100 мм и тройным поручнем), индивидуальный заказ |  | м | 37 | 842.55 |  | 31174.35 | 10.3.3. |  | 366299
еМР = 842.55 = 9900.00/11.75
|  | МР |  | 6: 842.55; 7: 1; 8: 31174.35; 10: 11.75; 11: 366299
| 10.3.3. | Монтаж конструкций металлических ОТ=41.37 ЭМ=6.33 ОТМ=41.37 МР=11.75
|  | Всего по позиции |  | 8: 31174.35; 11: 366299
66 | ОЕРЖ 09-03-050-01 (Прим.) | Монтаж стальных плинтусов из гнутого профиля. Применительно к "Установка пристенных металлических поручней" |  | 4: 100 м плинтуса; 5: 0.28; 6: 203.61; 9: 10.3.3.
|  | ЗП |  | руб. |  | 142.72 | 1.38 | 55.15 |  | 41.37 | 2282
|  | ЭМ |  | 6: 23.34; 7: 1.5; 8: 9.8; 10: 6.33; 11: 62
|  | МР |  | 6: 37.55; 7: 1; 8: 10.51; 10: 11.75; 11: 123
| ОПДС-2821.2011 п.3.2.4.2. | Работы выполняемые при ремонте и реконструкции зданий и сооружений работы, аналогичные технологическим процессам в новом строительстве, следует нормировать по соответствующим сборникам на строительные и специальные строительные работы (кроме норм сборника № 46) ПЗ=1 , ОТ=1.15 , ЭМ=1.25 , ОТМ=1.25 , МР=1 , ОБ=1 , ЗТ=1.15 , ЗТМ=1.25
| ОПДС-2821.2011, прил.4, табл.1, п.2 | Производство работ в существующих зданиях сооружениях, освобожденных от оборудования и других предметов, мешающих нормальному производству работ. ПЗ=1 , ОТ=1.2 , ЭМ=1.2 , ОТМ=1.2 , МР=1 , ОБ=1 , ЗТ=1.2 , ЗТМ=1.2
| 10.3.3. | Монтаж конструкций металлических ОТ=41.37 ЭМ=6.33 ОТМ=41.37 МР=11.75
|  | НР от ФОТ |  | 4: %; 7: 93*0.9=83.7%; 8: 46.16; 11: 1910
|  | СП от ФОТ |  | 4: %; 7: 62*0.85=52.7%; 8: 29.06; 11: 1203
|  | ЗТ+ЗТМ |  | 4: чел-ч; 6: 12.8; 7: 1.38 / 1.5; 12: 4.9459
|  | Всего по позиции |  | 8: 150.68; 11: 5580
67 | Протокол КЦ ВСЖД № 16_кц от 18.04.24 г (Приложение № 1) | Хромированные навесные перила |  | м | 28 | 161.7 |  | 4527.6 | 10.3.3. |  | 53199
Количество = 28 = 0.28*100 еМР = 161.70 = 1900.00/11.75
|  | МР |  | 6: 161.7; 7: 1; 8: 4527.6; 10: 11.75; 11: 53199
| 10.3.3. | Монтаж конструкций металлических ОТ=41.37 ЭМ=6.33 ОТМ=41.37 МР=11.75
|  | Всего по позиции |  | 8: 4527.6; 11: 53199
68 | ОЕРЖ 09-06-001-01 | Монтаж конструкций дверей, люков, лазов для автокоптилок и пароварочных камер. применительно к "Монтаж люков выхода на чердак" |  | 4: 1 т конструкций; 5: 0.16; 6: 1098.24; 9: 10.3.3.
|  | ЗП |  | руб. |  | 916.38 | 1.38 | 202.34 |  | 41.37 | 8371
|  | ЭМ |  | 6: 139.66; 7: 1.5; 8: 33.52; 10: 6.33; 11: 212
|  | в т.ч. ЗПМ |  | 6: 7.94; 7: 1.5; 8: 1.91; 10: 41.37; 11: 79
|  | МР |  | 6: 42.2; 7: 1; 8: 6.75; 10: 11.75; 11: 79
| ОПДС-2821.2011 п.3.2.4.2. | Работы выполняемые при ремонте и реконструкции зданий и сооружений работы, аналогичные технологическим процессам в новом строительстве, следует нормировать по соответствующим сборникам на строительные и специальные строительные работы (кроме норм сборника № 46) ПЗ=1 , ОТ=1.15 , ЭМ=1.25 , ОТМ=1.25 , МР=1 , ОБ=1 , ЗТ=1.15 , ЗТМ=1.25
| ОПДС-2821.2011, прил.4, табл.1, п.2 | Производство работ в существующих зданиях сооружениях, освобожденных от оборудования и других предметов, мешающих нормальному производству работ. ПЗ=1 , ОТ=1.2 , ЭМ=1.2 , ОТМ=1.2 , МР=1 , ОБ=1 , ЗТ=1.2 , ЗТМ=1.2
| 10.3.3. | Монтаж конструкций металлических ОТ=41.37 ЭМ=6.33 ОТМ=41.37 МР=11.75
|  | НР от ФОТ |  | 4: %; 7: 93*0.9=83.7%; 8: 170.96; 11: 7073
|  | СП от ФОТ |  | 4: %; 7: 62*0.85=52.7%; 8: 107.64; 11: 4453
|  | ЗТ+ЗТМ |  | 4: чел-ч; 6: 89.98; 7: 1.38 / 1.5; 12: 19.877
|  | Всего по позиции |  | 8: 521.21; 11: 20188
69 | Протокол КЦ ВСЖД № 16_кц от 18.04.24 г (Приложение № 1) | Люк «ЛПМ EI-60 на чердак 900x900 мм» |  | шт | 2 | 1276.6 |  | 2553.2 | 10.3.3. |  | 30000
еМР = 1 276.60 = 15000.00/11.75
|  | МР |  | 6: 1276.6; 7: 1; 8: 2553.2; 10: 11.75; 11: 30000
| 10.3.3. | Монтаж конструкций металлических ОТ=41.37 ЭМ=6.33 ОТМ=41.37 МР=11.75
|  | Всего по позиции |  | 8: 2553.2; 11: 30000
Прямые затраты |  |  |  | 7: 250211.84; 9: 1981450
Оплата труда рабочих |  |  |  | 7: 14483.51; 9: 599183
Машины и механизмы |  |  |  | 7: 1264.3; 9: 8779
Оплата труда машинистов |  |  |  | 7: 251.57; 9: 10409
Материалы |  |  |  | 7: 234464.03; 9: 1373488
Накладные расходы |  |  |  | 7: 13451.69; 9: 556497
Сметная прибыль |  |  |  | 7: 6742.96; 9: 278956
Итого по разделу |  |  |  | 7: 270406.49; 9: 2816903
Раздел 3. Электромонтажные работы
70 | ОЕРЖм 08-03-599-09 | Демонтаж: Щитки осветительные, устанавливаемые на стене распорными дюбелями, масса щитка до 6 кг |  | 4: 1 шт.; 5: 1; 6: 83.01; 9: 10.14.1.
|  | ЗП |  | руб. |  | 30.46 | 0.36 | 10.97 |  | 41.37 | 454
|  | ЭМ |  | 6: 3.26; 7: 0.36; 8: 1.17; 10: 6.15; 11: 7
|  | в т.ч. ЗПМ |  | 6: 0.16; 7: 0.36; 8: 0.06; 10: 41.37; 11: 2
|  | МР |  | 6: 49.29; 7: 0; 8: 0; 10: 5.13; 11: 0
| ПорядокОСНБЖ Ч.3.2 п.3.2.5.4.г, утв.Распоряж.РЖДот29.12.11№2821р | Демонтаж оборудования: оборудование, не пригодное для дальнейшего использования, (предназначено в лом) без разборки и резки ПЗ=1 , ОТ=0.3 , ЭМ=0.3 , ОТМ=0.3 , МР=0 , ОБ=0 , ЗТ=0.3 , ЗТМ=0.3
| ОПДС-2821.2011, прил.4, табл.1, п.2 | Производство работ в существующих зданиях сооружениях, освобожденных от оборудования и других предметов, мешающих нормальному производству работ. ПЗ=1 , ОТ=1.2 , ЭМ=1.2 , ОТМ=1.2 , МР=1 , ОБ=1 , ЗТ=1.2 , ЗТМ=1.2
| 10.14.1. | Силовое электрооборудование ОТ=41.37 ЭМ=6.15 ОТМ=41.37 МР=5.13
|  | НР от ФОТ |  | 4: %; 7: 97%; 8: 10.7; 11: 442
|  | СП от ФОТ |  | 4: %; 7: 51%; 8: 5.63; 11: 233
|  | ЗТ+ЗТМ |  | 4: чел-ч; 6: 2.57; 7: 0.36 / 0.36; 12: 0.9252
|  | Всего по позиции |  | 8: 28.47; 11: 1136
71 | ОЕРЖ 46-03-011-01 | Пробивка в кирпичных стенах борозд площадью сечения до 20 см2 |  | 4: 100 м борозд; 5: 9.5; 6: 663.77; 9: 30.19.2.
|  | ЗП |  | руб. |  | 172.35 | 1 | 1637.33 |  | 41.37 | 67736
|  | ЭМ |  | 6: 491.42; 7: 1; 8: 4668.49; 10: 5.25; 11: 24510
|  | в т.ч. ЗПМ |  | 6: 49; 7: 1; 8: 465.5; 10: 41.37; 11: 19258
| 30.19.2. | Сверление отверстий ОТ=41.37 ЭМ=5.25 ОТМ=41.37
|  | НР от ФОТ |  | 4: %; 7: 103%; 8: 2165.91; 11: 89604
|  | СП от ФОТ |  | 4: %; 7: 59%; 8: 1240.67; 11: 51326
|  | ЗТ+ЗТМ |  | 4: чел-ч; 6: 19.7; 7: 1 / 1; 12: 187.15
|  | Всего по позиции |  | 8: 9712.4; 11: 233176
72 | ОЕРЖр 67-3-1 | Демонтаж кабеля |  | 4: 100 м; 5: 20; 6: 90.57; 9: 30.17.1.
|  | ЗП |  | руб. |  | 90.23 | 1 | 1804.6 |  | 41.37 | 74656
|  | ЭМ |  | 6: 0.34; 7: 1; 8: 6.8; 10: 6.61; 11: 45
|  | в т.ч. ЗПМ |  | 6: 0.14; 7: 1; 8: 2.8; 10: 41.37; 11: 116
| 30.17.1. | Демонтаж электропроводки, проводов, труб, кабелей и электроприборов ОТ=41.37 ЭМ=6.61 ОТМ=41.37 МР=4.59
|  | НР от ФОТ |  | 4: %; 7: 91%; 8: 1644.73; 11: 68043
|  | СП от ФОТ |  | 4: %; 7: 48%; 8: 867.55; 11: 35891
|  | ЗТ+ЗТМ |  | 4: чел-ч; 6: 9.65; 7: 1 / 1; 12: 193
|  | Всего по позиции |  | 8: 4323.68; 11: 178635
73 | ОЕРЖр 67-4-5 | Демонтаж светильников для люминесцентных ламп |  | 4: 100 шт.; 5: 0.73; 6: 174.82; 9: 30.17.1.
|  | ЗП |  | руб. |  | 172.1 | 1 | 125.63 |  | 41.37 | 5197
|  | ЭМ |  | 6: 2.72; 7: 1; 8: 1.99; 10: 6.61; 11: 13
|  | в т.ч. ЗПМ |  | 6: 1.11; 7: 1; 8: 0.81; 10: 41.37; 11: 34
| 30.17.1. | Демонтаж электропроводки, проводов, труб, кабелей и электроприборов ОТ=41.37 ЭМ=6.61 ОТМ=41.37 МР=4.59
|  | НР от ФОТ |  | 4: %; 7: 91%; 8: 115.06; 11: 4760
|  | СП от ФОТ |  | 4: %; 7: 48%; 8: 60.69; 11: 2511
|  | ЗТ+ЗТМ |  | 4: чел-ч; 6: 17.97; 7: 1 / 1; 12: 13.1181
|  | Всего по позиции |  | 8: 303.37; 11: 12481
74 | ОЕРЖм 08-02-409-01 | Труба винипластовая по установленным конструкциям, по стенам и колоннам с креплением скобами, диаметр до 25 мм |  | 4: 100 м; 5: 20; 6: 284.18; 9: 10.14.1.
|  | ЗП |  | руб. |  | 214.77 | 1.2 | 5154.48 |  | 41.37 | 213241
|  | ЭМ |  | 6: 47.51; 7: 1.2; 8: 1140.24; 10: 6.15; 11: 7012
|  | в т.ч. ЗПМ |  | 6: 1.46; 7: 1.2; 8: 35.04; 10: 41.37; 11: 1450
|  | МР |  | 6: 21.9; 7: 1; 8: 438; 10: 5.13; 11: 2247
| ОПДС-2821.2011, прил.4, табл.1, п.2 | Производство работ в существующих зданиях сооружениях, освобожденных от оборудования и других предметов, мешающих нормальному производству работ. ПЗ=1 , ОТ=1.2 , ЭМ=1.2 , ОТМ=1.2 , МР=1 , ОБ=1 , ЗТ=1.2 , ЗТМ=1.2
| 10.14.1. | Силовое электрооборудование ОТ=41.37 ЭМ=6.15 ОТМ=41.37 МР=5.13
|  | НР от ФОТ |  | 4: %; 7: 97%; 8: 5033.83; 11: 208250
|  | СП от ФОТ |  | 4: %; 7: 51%; 8: 2646.66; 11: 109492
|  | ЗТ+ЗТМ |  | 4: чел-ч; 6: 19.13; 7: 1.2 / 1.2; 12: 459.12
|  | Всего по позиции |  | 8: 14413.21; 11: 540242
75 | 103-2407 | Трубы гибкие гофрированные легкие из самозатухающего ПВХ (IP55) серии FL, диаметром 20 мм |  | 10 м | 204 | 21.08 |  | 4300.32 | 10.14.1. |  | 22061
Количество = 204 = 20*10.2
|  | МР |  | 6: 21.08; 7: 1; 8: 4300.32; 10: 5.13; 11: 22061
| 10.14.1. | Силовое электрооборудование ОТ=41.37 ЭМ=6.15 ОТМ=41.37 МР=5.13
|  | Всего по позиции |  | 8: 4300.32; 11: 22061
76 | ОЕРЖм 08-02-412-02 | Затягивание провода в проложенные трубы и металлические рукава первого одножильного или многожильного в общей оплетке, суммарное сечение до 6 мм2 |  | 4: 100 м; 5: 10; 6: 80.97; 9: 10.14.1.
|  | ЗП |  | руб. |  | 60.8 | 1.2 | 729.6 |  | 41.37 | 30184
|  | ЭМ |  | 6: 4.7; 7: 1.2; 8: 56.4; 10: 6.15; 11: 347
|  | в т.ч. ЗПМ |  | 6: 0.32; 7: 1.2; 8: 3.84; 10: 41.37; 11: 159
|  | МР |  | 6: 15.47; 7: 1; 8: 154.7; 10: 5.13; 11: 794
| ОПДС-2821.2011, прил.4, табл.1, п.2 | Производство работ в существующих зданиях сооружениях, освобожденных от оборудования и других предметов, мешающих нормальному производству работ. ПЗ=1 , ОТ=1.2 , ЭМ=1.2 , ОТМ=1.2 , МР=1 , ОБ=1 , ЗТ=1.2 , ЗТМ=1.2
| 10.14.1. | Силовое электрооборудование ОТ=41.37 ЭМ=6.15 ОТМ=41.37 МР=5.13
|  | НР от ФОТ |  | 4: %; 7: 97%; 8: 711.44; 11: 29433
|  | СП от ФОТ |  | 4: %; 7: 51%; 8: 374.05; 11: 15475
|  | ЗТ+ЗТМ |  | 4: чел-ч; 6: 5.41; 7: 1.2 / 1.2; 12: 64.92
|  | Всего по позиции |  | 8: 2026.19; 11: 76233
77 | 501-8846 | Кабель силовой с медными жилами с поливинилхлоридной изоляцией и оболочкой, не распространяющий горение, с низким дымо- и газовыделением марки ВВГнг-LS, напряжением 1,0 кВ, с числом жил - 3 и сечением 1,5 мм2 |  | 1000 м | 1.02 | 10048.34 |  | 10249.31 | 10.14.1. |  | 52579
Количество = 1.02 = 10*0.102
|  | МР |  | 6: 10048.34; 7: 1; 8: 10249.31; 10: 5.13; 11: 52579
| 10.14.1. | Силовое электрооборудование ОТ=41.37 ЭМ=6.15 ОТМ=41.37 МР=5.13
|  | Всего по позиции |  | 8: 10249.31; 11: 52579
78 | ОЕРЖм 08-02-412-03 | Затягивание провода в проложенные трубы и металлические рукава первого одножильного или многожильного в общей оплетке, суммарное сечение до 16 мм2 |  | 4: 100 м; 5: 10; 6: 101.98; 9: 10.14.1.
|  | ЗП |  | руб. |  | 70.95 | 1.2 | 851.4 |  | 41.37 | 35222
|  | ЭМ |  | 6: 7.05; 7: 1.2; 8: 84.6; 10: 6.15; 11: 520
|  | в т.ч. ЗПМ |  | 6: 0.49; 7: 1.2; 8: 5.88; 10: 41.37; 11: 243
|  | МР |  | 6: 23.98; 7: 1; 8: 239.8; 10: 5.13; 11: 1230
| ОПДС-2821.2011, прил.4, табл.1, п.2 | Производство работ в существующих зданиях сооружениях, освобожденных от оборудования и других предметов, мешающих нормальному производству работ. ПЗ=1 , ОТ=1.2 , ЭМ=1.2 , ОТМ=1.2 , МР=1 , ОБ=1 , ЗТ=1.2 , ЗТМ=1.2
| 10.14.1. | Силовое электрооборудование ОТ=41.37 ЭМ=6.15 ОТМ=41.37 МР=5.13
|  | НР от ФОТ |  | 4: %; 7: 97%; 8: 831.56; 11: 34401
|  | СП от ФОТ |  | 4: %; 7: 51%; 8: 437.21; 11: 18087
|  | ЗТ+ЗТМ |  | 4: чел-ч; 6: 6.32; 7: 1.2 / 1.2; 12: 75.84
|  | Всего по позиции |  | 8: 2444.57; 11: 89460
79 | 501-8659 | Кабель силовой с медными жилами с поливинилхлоридной изоляцией и оболочкой, не распространяющий горение, с низким дымо- и газовыделением марки ВВГнг-LS, напряжением 1,0 кВ, с числом жил - 3 и сечением 2,5 мм2 |  | 1000 м | 1.02 | 12913.99 |  | 13172.27 | 10.14.1. |  | 67574
Количество = 1.02 = 10*0.102
|  | МР |  | 6: 12913.99; 7: 1; 8: 13172.27; 10: 5.13; 11: 67574
| 10.14.1. | Силовое электрооборудование ОТ=41.37 ЭМ=6.15 ОТМ=41.37 МР=5.13
|  | Всего по позиции |  | 8: 13172.27; 11: 67574
80 | ОЕРЖм 08-02-390-01 | Короба пластмассовые шириной до 40 мм |  | 4: 100 м; 5: 0.3; 6: 275.55; 9: 10.14.2.
|  | ЗП |  | руб. |  | 185.87 | 1.2 | 66.91 |  | 41.37 | 2768
|  | ЭМ |  | 6: 32.62; 7: 1.2; 8: 11.74; 10: 6.53; 11: 77
|  | в т.ч. ЗПМ |  | 6: 0.14; 7: 1.2; 8: 0.05; 10: 41.37; 11: 2
|  | МР |  | 6: 57.06; 7: 1; 8: 17.12; 10: 3.7; 11: 63
| ОПДС-2821.2011, прил.4, табл.1, п.2 | Производство работ в существующих зданиях сооружениях, освобожденных от оборудования и других предметов, мешающих нормальному производству работ. ПЗ=1 , ОТ=1.2 , ЭМ=1.2 , ОТМ=1.2 , МР=1 , ОБ=1 , ЗТ=1.2 , ЗТМ=1.2
| 10.14.2. | Внутреннее электроосвещение ОТ=41.37 ЭМ=6.53 ОТМ=41.37 МР=3.7
|  | НР от ФОТ |  | 4: %; 7: 97%; 8: 64.95; 11: 2687
|  | СП от ФОТ |  | 4: %; 7: 51%; 8: 34.15; 11: 1413
|  | ЗТ+ЗТМ |  | 4: чел-ч; 6: 16.3; 7: 1.2 / 1.2; 12: 5.868
|  | Всего по позиции |  | 8: 194.87; 11: 7008
81 | 509-1841 | Кабель-канал (короб) Legrand 20х12,5 мм |  | м | 30.6 | 6.69 |  | 204.71 | 10.14.2. |  | 757
Количество = 30.6 = 0.3*102
|  | МР |  | 6: 6.69; 7: 1; 8: 204.71; 10: 3.7; 11: 757
| 10.14.2. | Внутреннее электроосвещение ОТ=41.37 ЭМ=6.53 ОТМ=41.37 МР=3.7
|  | Всего по позиции |  | 8: 204.71; 11: 757
82 | ОЕРЖм 08-02-402-01 | Кабель двух-четырехжильный по установленным конструкциям и лоткам с установкой ответвительных коробок в помещениях с нормальной средой сечением жилы до 10 мм2 |  | 4: 100 м; 5: 0.3; 6: 236.96; 9: 10.14.2.
|  | ЗП |  | руб. |  | 138.07 | 1.2 | 49.71 |  | 41.37 | 2057
|  | ЭМ |  | 6: 47.41; 7: 1.2; 8: 17.07; 10: 6.53; 11: 111
|  | в т.ч. ЗПМ |  | 6: 1.62; 7: 1.2; 8: 0.58; 10: 41.37; 11: 24
|  | МР |  | 6: 51.48; 7: 1; 8: 15.44; 10: 3.7; 11: 57
| ОПДС-2821.2011, прил.4, табл.1, п.2 | Производство работ в существующих зданиях сооружениях, освобожденных от оборудования и других предметов, мешающих нормальному производству работ. ПЗ=1 , ОТ=1.2 , ЭМ=1.2 , ОТМ=1.2 , МР=1 , ОБ=1 , ЗТ=1.2 , ЗТМ=1.2
| 10.14.2. | Внутреннее электроосвещение ОТ=41.37 ЭМ=6.53 ОТМ=41.37 МР=3.7
|  | НР от ФОТ |  | 4: %; 7: 97%; 8: 48.78; 11: 2019
|  | СП от ФОТ |  | 4: %; 7: 51%; 8: 25.65; 11: 1061
|  | ЗТ+ЗТМ |  | 4: чел-ч; 6: 12.34; 7: 1.2 / 1.2; 12: 4.4424
|  | Всего по позиции |  | 8: 156.65; 11: 5305
83 | 501-8846 | Кабель силовой с медными жилами с поливинилхлоридной изоляцией и оболочкой, не распространяющий горение, с низким дымо- и газовыделением марки ВВГнг-LS, напряжением 1,0 кВ, с числом жил - 3 и сечением 1,5 мм2 |  | 1000 м | 0.0306 | 10048.34 |  | 307.48 | 10.14.2. |  | 1138
Количество = 0.0306 = 0.3*102/1000
|  | МР |  | 6: 10048.34; 7: 1; 8: 307.48; 10: 3.7; 11: 1138
| 10.14.2. | Внутреннее электроосвещение ОТ=41.37 ЭМ=6.53 ОТМ=41.37 МР=3.7
|  | Всего по позиции |  | 8: 307.48; 11: 1138
84 | 503-0461 | Разветвительная коробка У994 |  | шт. | 15 | 21.28 |  | 319.2 | 10.14.2. |  | 1181
|  | МР |  | 6: 21.28; 7: 1; 8: 319.2; 10: 3.7; 11: 1181
| 10.14.2. | Внутреннее электроосвещение ОТ=41.37 ЭМ=6.53 ОТМ=41.37 МР=3.7
|  | Всего по позиции |  | 8: 319.2; 11: 1181
85 | ОЕРЖ 15-02-016-01 | Штукатурка поверхностей внутри здания цементно-известковым или цементным раствором по камню и бетону простая стен |  | 4: 100 м2 оштукатуриваемой поверхности; 5: 0.475; 6: 1891.49; 9: 10.10.1.
|  | ЗП |  | руб. |  | 820.35 | 1.38 | 537.74 |  | 41.37 | 22246
|  | ЭМ |  | 6: 115.96; 7: 1.5; 8: 82.62; 10: 12.46; 11: 1029
|  | в т.ч. ЗПМ |  | 6: 74.42; 7: 1.5; 8: 53.02; 10: 41.37; 11: 2193
|  | МР |  | 6: 955.18; 7: 1; 8: 453.71; 10: 8.46; 11: 3838
| ОПДС-2821.2011 п.3.2.4.2. | Работы выполняемые при ремонте и реконструкции зданий и сооружений работы, аналогичные технологическим процессам в новом строительстве, следует нормировать по соответствующим сборникам на строительные и специальные строительные работы (кроме норм сборника № 46) ПЗ=1 , ОТ=1.15 , ЭМ=1.25 , ОТМ=1.25 , МР=1 , ОБ=1 , ЗТ=1.15 , ЗТМ=1.25
| ОПДС-2821.2011, прил.4, табл.1, п.2 | Производство работ в существующих зданиях сооружениях, освобожденных от оборудования и других предметов, мешающих нормальному производству работ. ПЗ=1 , ОТ=1.2 , ЭМ=1.2 , ОТМ=1.2 , МР=1 , ОБ=1 , ЗТ=1.2 , ЗТМ=1.2
| 10.10.1. | Штукатурка цементно-известковым или цементным раствором по камню и бетону стен ОТ=41.37 ЭМ=12.46 ОТМ=41.37 МР=8.46
|  | НР от ФОТ |  | 4: %; 7: 100*0.9=90%; 8: 531.68; 11: 21995
|  | СП от ФОТ |  | 4: %; 7: 49*0.85=41.65%; 8: 246.05; 11: 10179
|  | ЗТ+ЗТМ |  | 4: чел-ч; 6: 81.47; 7: 1.38 / 1.5; 12: 53.7496
|  | Всего по позиции |  | 8: 1851.8; 11: 59287
86 | 402-0083 | Раствор готовый отделочный тяжелый, цементно-известковый 1:1:6 |  | м3 | -0.71725 | 574.57 |  | -412.11 | 10.10.1. |  | -3486
Количество = -0.71725 = 0.475*-1.51
|  | МР |  | 6: 574.57; 7: 1; 8: -412.11; 10: 8.46; 11: -3486
| 10.10.1. | Штукатурка цементно-известковым или цементным раствором по камню и бетону стен ОТ=41.37 ЭМ=12.46 ОТМ=41.37 МР=8.46
|  | Всего по позиции |  | 8: -412.11; 11: -3486
87 | 402-0476 | Смесь ремонтная БИРСС 58 С-1 (марка М150)- аналог. Смесь сухая штукатурная цементная |  | т | 1.425 | 5511.4 |  | 7853.75 | 10.10.1. |  | 66443
Количество = 1.425 = (950*0.05/100)*100*15*2/1000
|  | МР |  | 6: 5511.4; 7: 1; 8: 7853.75; 10: 8.46; 11: 66443
| 10.10.1. | Штукатурка цементно-известковым или цементным раствором по камню и бетону стен ОТ=41.37 ЭМ=12.46 ОТМ=41.37 МР=8.46
|  | Всего по позиции |  | 8: 7853.75; 11: 66443
88 | ОЕРЖм 08-03-594-10 | Светильник в подвесных потолках, устанавливаемый на подвесках, количество ламп в светильнике до 2 |  | 4: 100 шт.; 5: 0.24; 6: 5901.51; 9: 10.14.2.
|  | ЗП |  | руб. |  | 2579.92 | 1.2 | 743.02 |  | 41.37 | 30739
|  | ЭМ |  | 6: 194.33; 7: 1.2; 8: 55.97; 10: 6.53; 11: 365
|  | в т.ч. ЗПМ |  | 6: 12.64; 7: 1.2; 8: 3.64; 10: 41.37; 11: 151
|  | МР |  | 6: 3127.26; 7: 1; 8: 750.54; 10: 3.7; 11: 2777
| ОПДС-2821.2011, прил.4, табл.1, п.2 | Производство работ в существующих зданиях сооружениях, освобожденных от оборудования и других предметов, мешающих нормальному производству работ. ПЗ=1 , ОТ=1.2 , ЭМ=1.2 , ОТМ=1.2 , МР=1 , ОБ=1 , ЗТ=1.2 , ЗТМ=1.2
| 10.14.2. | Внутреннее электроосвещение ОТ=41.37 ЭМ=6.53 ОТМ=41.37 МР=3.7
|  | НР от ФОТ |  | 4: %; 7: 97%; 8: 724.26; 11: 29963
|  | СП от ФОТ |  | 4: %; 7: 51%; 8: 380.8; 11: 15754
|  | ЗТ+ЗТМ |  | 4: чел-ч; 6: 217.58; 7: 1.2 / 1.2; 12: 62.663
|  | Всего по позиции |  | 8: 2654.59; 11: 79598
89 | Протокол КЦ ВСЖД № 16_кц от 18.04.24 г (Приложение № 1) | Светильник линейный LTT LINE 38/4300 1500x50x55 4000К IP40 Опал, белый |  | шт. | 8 | 1236.82 |  | 9894.56 | 10.14.2. |  | 36610
еМР = 1 236.82 = 4576.24/3.70
|  | МР |  | 6: 1236.82; 7: 1; 8: 9894.56; 10: 3.7; 11: 36610
| 10.14.2. | Внутреннее электроосвещение ОТ=41.37 ЭМ=6.53 ОТМ=41.37 МР=3.7
|  | Всего по позиции |  | 8: 9894.56; 11: 36610
90 | Протокол КЦ ВСЖД № 16_кц от 18.04.24 г (Приложение № 1) | Светильник линейный LTT LINE 25/2800 1000x50x55 4000К IP40 Опал , белый |  | шт. | 8 | 886.94 |  | 7095.52 | 10.14.2. |  | 26253
еМР = 886.94 = 3281.66/3.70
|  | МР |  | 6: 886.94; 7: 1; 8: 7095.52; 10: 3.7; 11: 26253
| 10.14.2. | Внутреннее электроосвещение ОТ=41.37 ЭМ=6.53 ОТМ=41.37 МР=3.7
|  | Всего по позиции |  | 8: 7095.52; 11: 26253
91 | Протокол КЦ ВСЖД № 16_кц от 18.04.24 г (Приложение № 1) | Светильник линейный LTT LINE 12/1350 500x50x55 4000К IP40 Опал, белый |  | шт. | 8 | 596.96 |  | 4775.68 | 10.14.2. |  | 17670
еМР = 596.96 = 2208.74/3.70
|  | МР |  | 6: 596.96; 7: 1; 8: 4775.68; 10: 3.7; 11: 17670
| 10.14.2. | Внутреннее электроосвещение ОТ=41.37 ЭМ=6.53 ОТМ=41.37 МР=3.7
|  | Всего по позиции |  | 8: 4775.68; 11: 17670
92 | ОЕРЖм 08-03-594-14 | Светильник в подвесных потолках, устанавливаемый на профиле, количество ламп в светильнике до 4 |  | 4: 100 шт.; 5: 0.72; 6: 3945.73; 9: 10.14.2.
|  | ЗП |  | руб. |  | 2541.84 | 1.2 | 2196.15 |  | 41.37 | 90855
|  | ЭМ |  | 6: 241.95; 7: 1.2; 8: 209.04; 10: 6.53; 11: 1365
|  | в т.ч. ЗПМ |  | 6: 16.04; 7: 1.2; 8: 13.86; 10: 41.37; 11: 573
|  | МР |  | 6: 1161.94; 7: 1; 8: 836.6; 10: 3.7; 11: 3095
| ОПДС-2821.2011, прил.4, табл.1, п.2 | Производство работ в существующих зданиях сооружениях, освобожденных от оборудования и других предметов, мешающих нормальному производству работ. ПЗ=1 , ОТ=1.2 , ЭМ=1.2 , ОТМ=1.2 , МР=1 , ОБ=1 , ЗТ=1.2 , ЗТМ=1.2
| 10.14.2. | Внутреннее электроосвещение ОТ=41.37 ЭМ=6.53 ОТМ=41.37 МР=3.7
|  | НР от ФОТ |  | 4: %; 7: 97%; 8: 2143.71; 11: 88685
|  | СП от ФОТ |  | 4: %; 7: 51%; 8: 1127.11; 11: 46628
|  | ЗТ+ЗТМ |  | 4: чел-ч; 6: 214.59; 7: 1.2 / 1.2; 12: 185.4058
|  | Всего по позиции |  | 8: 6512.61; 11: 230628
93 | Протокол КЦ ВСЖД № 16_кц от 18.04.24 г (Приложение № 1) | Светодиодный светильник Diolum 1200х600 (1195х595) 120Вт 4000К опал IP40 |  | шт. | 60 | 1975.93 |  | 118555.8 | 10.14.2. |  | 438656
еМР = 1 975.93 = 7310.93/3.70
|  | МР |  | 6: 1975.93; 7: 1; 8: 118555.8; 10: 3.7; 11: 438656
| 10.14.2. | Внутреннее электроосвещение ОТ=41.37 ЭМ=6.53 ОТМ=41.37 МР=3.7
|  | Всего по позиции |  | 8: 118555.8; 11: 438656
94 | Протокол КЦ ВСЖД № 16_кц от 18.04.24 г (Приложение № 1) | Светодиодный светильник Diolum 1200х300 (1195х295) 60Вт 4000К опал IP40 |  | шт. | 12 | 1011.61 |  | 12139.32 | 10.14.2. |  | 44915
еМР = 1 011.61 = 3742.96/3.70
|  | МР |  | 6: 1011.61; 7: 1; 8: 12139.32; 10: 3.7; 11: 44915
| 10.14.2. | Внутреннее электроосвещение ОТ=41.37 ЭМ=6.53 ОТМ=41.37 МР=3.7
|  | Всего по позиции |  | 8: 12139.32; 11: 44915
95 | ОЕРЖм 08-03-591-05 | Выключатель двухклавишный утопленного типа при скрытой проводке |  | 4: 100 шт.; 5: 0.08; 6: 356.74; 9: 10.14.2.
|  | ЗП |  | руб. |  | 312.26 | 1.2 | 29.98 |  | 41.37 | 1240
|  | ЭМ |  | 6: 6.12; 7: 1.2; 8: 0.59; 10: 6.53; 11: 4
|  | в т.ч. ЗПМ |  | 6: 0.49; 7: 1.2; 8: 0.05; 10: 41.37; 11: 2
|  | МР |  | 6: 38.36; 7: 1; 8: 3.07; 10: 3.7; 11: 11
| ОПДС-2821.2011, прил.4, табл.1, п.2 | Производство работ в существующих зданиях сооружениях, освобожденных от оборудования и других предметов, мешающих нормальному производству работ. ПЗ=1 , ОТ=1.2 , ЭМ=1.2 , ОТМ=1.2 , МР=1 , ОБ=1 , ЗТ=1.2 , ЗТМ=1.2
| 10.14.2. | Внутреннее электроосвещение ОТ=41.37 ЭМ=6.53 ОТМ=41.37 МР=3.7
|  | НР от ФОТ |  | 4: %; 7: 97%; 8: 29.13; 11: 1205
|  | СП от ФОТ |  | 4: %; 7: 51%; 8: 15.32; 11: 633
|  | ЗТ+ЗТМ |  | 4: чел-ч; 6: 26.27; 7: 1.2 / 1.2; 12: 2.5219
|  | Всего по позиции |  | 8: 78.09; 11: 3093
96 | Протокол КЦ ВСЖД № 16_кц от 18.04.24 г (Приложение № 1) | 2-клавишный переключатель SCHNEIDER ELECTRIC BLANCA (cх.6+6), 10А, 250B, БЕЛЫЙ |  | шт. | 8 | 75.68 |  | 605.44 | 10.14.2. |  | 2240
Количество = 8 = 0.08*100 еМР = 75.68 = 280.00/3.70
|  | МР |  | 6: 75.68; 7: 1; 8: 605.44; 10: 3.7; 11: 2240
| 10.14.2. | Внутреннее электроосвещение ОТ=41.37 ЭМ=6.53 ОТМ=41.37 МР=3.7
|  | Всего по позиции |  | 8: 605.44; 11: 2240
97 | ОЕРЖр 67-9-1 | Смена выключателей |  | 4: 100 шт.; 5: 0.28; 6: 983.21; 9: 30.17.5.
|  | ЗП |  | руб. |  | 262.21 | 1 | 73.42 |  | 41.37 | 3037
|  | МР |  | 6: 721; 7: 1; 8: 201.88; 10: 3.46; 11: 699
| 30.17.5. | Смена выключателей и розеток ОТ=41.37 ОТМ=41.37 МР=3.46
|  | НР от ФОТ |  | 4: %; 7: 91%; 8: 66.81; 11: 2764
|  | СП от ФОТ |  | 4: %; 7: 48%; 8: 35.24; 11: 1458
|  | ЗТ+ЗТМ |  | 4: чел-ч; 6: 24.1; 7: 1 / 1; 12: 6.748
|  | Всего по позиции |  | 8: 377.35; 11: 7958
98 | 509-1201 | Выключатель одноклавишный для скрытой проводки |  | шт. | -28 | 7.21 |  | -201.88 | 30.17.5. |  | -699
Количество = -28 = 0.28*-100
|  | МР |  | 6: 7.21; 7: 1; 8: -201.88; 10: 3.46; 11: -699
| 30.17.5. | Смена выключателей и розеток ОТ=41.37 ОТМ=41.37 МР=3.46
|  | Всего по позиции |  | 8: -201.88; 11: -699
99 | Протокол КЦ ВСЖД № 16_кц от 18.04.24 г (Приложение № 1) | 2-клавишный переключатель SCHNEIDER ELECTRIC BLANCA (cх.6+6), 10А, 250B, БЕЛЫЙ |  | шт. | 28 | 80.92 |  | 2265.76 | 30.17.5. |  | 7840
еМР = 80.92 = 280.00/3.46
|  | МР |  | 6: 80.92; 7: 1; 8: 2265.76; 10: 3.46; 11: 7840
| 30.17.5. | Смена выключателей и розеток ОТ=41.37 ОТМ=41.37 МР=3.46
|  | Всего по позиции |  | 8: 2265.76; 11: 7840
100 | ОЕРЖр 67-9-2 | Смена розеток |  | 4: 100 шт.; 5: 0.3; 6: 849.21; 9: 30.17.5.
|  | ЗП |  | руб. |  | 262.21 | 1 | 78.66 |  | 41.37 | 3254
|  | МР |  | 6: 587; 7: 1; 8: 176.1; 10: 3.46; 11: 609
| 30.17.5. | Смена выключателей и розеток ОТ=41.37 ОТМ=41.37 МР=3.46
|  | НР от ФОТ |  | 4: %; 7: 91%; 8: 71.58; 11: 2961
|  | СП от ФОТ |  | 4: %; 7: 48%; 8: 37.76; 11: 1562
|  | ЗТ+ЗТМ |  | 4: чел-ч; 6: 24.1; 7: 1 / 1; 12: 7.23
|  | Всего по позиции |  | 8: 364.1; 11: 8386
101 | 503-4053 | Розетка штепсельная малогабаритная для скрытой проводки, тип РШ-П-20-С-01-10/220У4 |  | шт. | -30 | 5.87 |  | -176.1 | 30.17.5. |  | -609
Количество = -30 = 0.3*-100
|  | МР |  | 6: 5.87; 7: 1; 8: -176.1; 10: 3.46; 11: -609
| 30.17.5. | Смена выключателей и розеток ОТ=41.37 ОТМ=41.37 МР=3.46
|  | Всего по позиции |  | 8: -176.1; 11: -609
102 | Протокол КЦ ВСЖД № 16_кц от 18.04.24 г (Приложение № 1) | Розетка двойная SCHNEIDER ELECTRIC BLANCA, с заземлением, 16А, 250В, белый |  | шт. | 30 | 61.98 |  | 1859.4 | 30.17.5. |  | 6434
еМР = 61.98 = 214.45/3.46
|  | МР |  | 6: 61.98; 7: 1; 8: 1859.4; 10: 3.46; 11: 6434
| 30.17.5. | Смена выключателей и розеток ОТ=41.37 ОТМ=41.37 МР=3.46
|  | Всего по позиции |  | 8: 1859.4; 11: 6434
103 | ОЕРЖм 08-03-599-09 | Щитки осветительные, устанавливаемые на стене распорными дюбелями, масса щитка до 6 кг |  | 4: 1 шт.; 5: 1; 6: 83.01; 9: 10.14.1.
|  | ЗП |  | руб. |  | 30.46 | 1.2 | 36.55 |  | 41.37 | 1512
|  | ЭМ |  | 6: 3.26; 7: 1.2; 8: 3.91; 10: 6.15; 11: 24
|  | в т.ч. ЗПМ |  | 6: 0.16; 7: 1.2; 8: 0.19; 10: 41.37; 11: 8
|  | МР |  | 6: 49.29; 7: 1; 8: 49.29; 10: 5.13; 11: 253
| ОПДС-2821.2011, прил.4, табл.1, п.2 | Производство работ в существующих зданиях сооружениях, освобожденных от оборудования и других предметов, мешающих нормальному производству работ. ПЗ=1 , ОТ=1.2 , ЭМ=1.2 , ОТМ=1.2 , МР=1 , ОБ=1 , ЗТ=1.2 , ЗТМ=1.2
| 10.14.1. | Силовое электрооборудование ОТ=41.37 ЭМ=6.15 ОТМ=41.37 МР=5.13
|  | НР от ФОТ |  | 4: %; 7: 97%; 8: 35.64; 11: 1474
|  | СП от ФОТ |  | 4: %; 7: 51%; 8: 18.74; 11: 775
|  | ЗТ+ЗТМ |  | 4: чел-ч; 6: 2.57; 7: 1.2 / 1.2; 12: 3.084
|  | Всего по позиции |  | 8: 144.13; 11: 4038
104 | 509-6305 | Щиты распределительные наружной установки ЩРН-12з, с замком (265х310х120 мм) |  | шт. | 1 | 260.64 |  | 260.64 | 10.14.1. |  | 1337
|  | МР |  | 6: 260.64; 7: 1; 8: 260.64; 10: 5.13; 11: 1337
| 10.14.1. | Силовое электрооборудование ОТ=41.37 ЭМ=6.15 ОТМ=41.37 МР=5.13
|  | Всего по позиции |  | 8: 260.64; 11: 1337
105 | ОЕРЖм 08-03-575-01 | Прибор или аппарат. Применительно к "Установка автоматического выключателя до 25 А" |  | 4: 1 шт.; 5: 12; 6: 13.77; 9: 10.14.1.
|  | ЗП |  | руб. |  | 13.33 | 1.2 | 191.95 |  | 41.37 | 7941
|  | МР |  | 6: 0.44; 7: 1; 8: 5.28; 10: 5.13; 11: 27
| ОПДС-2821.2011, прил.4, табл.1, п.2 | Производство работ в существующих зданиях сооружениях, освобожденных от оборудования и других предметов, мешающих нормальному производству работ. ПЗ=1 , ОТ=1.2 , ЭМ=1.2 , ОТМ=1.2 , МР=1 , ОБ=1 , ЗТ=1.2 , ЗТМ=1.2
| 10.14.1. | Силовое электрооборудование ОТ=41.37 ЭМ=6.15 ОТМ=41.37 МР=5.13
|  | НР от ФОТ |  | 4: %; 7: 97%; 8: 186.19; 11: 7703
|  | СП от ФОТ |  | 4: %; 7: 51%; 8: 97.89; 11: 4050
|  | ЗТ+ЗТМ |  | 4: чел-ч; 6: 1.12; 7: 1.2 / 1.2; 12: 16.128
|  | Всего по позиции |  | 8: 481.31; 11: 19721
106 | 509-2242 | Выключатели автоматические «IEK» ВА47-29 3Р 16А, характеристика С |  | шт. | 6 | 32.28 |  | 193.68 | 10.14.1. |  | 994
|  | МР |  | 6: 32.28; 7: 1; 8: 193.68; 10: 5.13; 11: 994
| 10.14.1. | Силовое электрооборудование ОТ=41.37 ЭМ=6.15 ОТМ=41.37 МР=5.13
|  | Всего по позиции |  | 8: 193.68; 11: 994
107 | 509-2243 | Выключатели автоматические «IEK» ВА47-29 3Р 25А, характеристика С |  | шт. | 6 | 30.5 |  | 183 | 10.14.1. |  | 939
|  | МР |  | 6: 30.5; 7: 1; 8: 183; 10: 5.13; 11: 939
| 10.14.1. | Силовое электрооборудование ОТ=41.37 ЭМ=6.15 ОТМ=41.37 МР=5.13
|  | Всего по позиции |  | 8: 183; 11: 939
108 | ОЕРЖм 08-03-575-01 | Прибор или аппарат. Применительно к "Установка автоматического выключателя до 100 А" |  | 4: 1 шт.; 5: 1; 6: 13.77; 9: 10.14.1.
|  | ЗП |  | руб. |  | 13.33 | 1.2 | 16 |  | 41.37 | 662
|  | МР |  | 6: 0.44; 7: 1; 8: 0.44; 10: 5.13; 11: 2
| ОПДС-2821.2011, прил.4, табл.1, п.2 | Производство работ в существующих зданиях сооружениях, освобожденных от оборудования и других предметов, мешающих нормальному производству работ. ПЗ=1 , ОТ=1.2 , ЭМ=1.2 , ОТМ=1.2 , МР=1 , ОБ=1 , ЗТ=1.2 , ЗТМ=1.2
| 10.14.1. | Силовое электрооборудование ОТ=41.37 ЭМ=6.15 ОТМ=41.37 МР=5.13
|  | НР от ФОТ |  | 4: %; 7: 97%; 8: 15.52; 11: 642
|  | СП от ФОТ |  | 4: %; 7: 51%; 8: 8.16; 11: 338
|  | ЗТ+ЗТМ |  | 4: чел-ч; 6: 1.12; 7: 1.2 / 1.2; 12: 1.344
|  | Всего по позиции |  | 8: 40.12; 11: 1644
109 | 509-2279 | Выключатели автоматические «Legrand» серии LR 2Р 32А |  | шт. | 1 | 118.95 |  | 118.95 | 10.14.1. |  | 610
|  | МР |  | 6: 118.95; 7: 1; 8: 118.95; 10: 5.13; 11: 610
| 10.14.1. | Силовое электрооборудование ОТ=41.37 ЭМ=6.15 ОТМ=41.37 МР=5.13
|  | Всего по позиции |  | 8: 118.95; 11: 610
110 | ОЕРЖм 08-03-594-03 | Светильник отдельно устанавливаемый на штырях с количеством ламп в светильнике до 4 |  | 4: 100 шт.; 5: 0.06; 6: 1820.46; 9: 10.14.2.
|  | ЗП |  | руб. |  | 1608.88 | 1.2 | 115.84 |  | 41.37 | 4792
|  | ЭМ |  | 6: 70.47; 7: 1.2; 8: 5.07; 10: 6.53; 11: 33
|  | в т.ч. ЗПМ |  | 6: 4.86; 7: 1.2; 8: 0.35; 10: 41.37; 11: 14
|  | МР |  | 6: 141.11; 7: 1; 8: 8.47; 10: 3.7; 11: 31
| ОПДС-2821.2011, прил.4, табл.1, п.2 | Производство работ в существующих зданиях сооружениях, освобожденных от оборудования и других предметов, мешающих нормальному производству работ. ПЗ=1 , ОТ=1.2 , ЭМ=1.2 , ОТМ=1.2 , МР=1 , ОБ=1 , ЗТ=1.2 , ЗТМ=1.2
| 10.14.2. | Внутреннее электроосвещение ОТ=41.37 ЭМ=6.53 ОТМ=41.37 МР=3.7
|  | НР от ФОТ |  | 4: %; 7: 97%; 8: 112.7; 11: 4662
|  | СП от ФОТ |  | 4: %; 7: 51%; 8: 59.26; 11: 2451
|  | ЗТ+ЗТМ |  | 4: чел-ч; 6: 135.5; 7: 1.2 / 1.2; 12: 9.756
|  | Всего по позиции |  | 8: 301.34; 11: 11969
111 | ОЕРЖм 08-02-371-01 | Пускорегулирующий аппарат. Блок бесперебойного питания с аккумулятором |  | 4: 1 шт.; 5: 6; 6: 15.78; 9: 10.14.2.
|  | ЗП |  | руб. |  | 11.84 | 1.2 | 85.25 |  | 41.37 | 3527
|  | ЭМ |  | 6: 2.35; 7: 1.2; 8: 16.92; 10: 6.53; 11: 110
|  | в т.ч. ЗПМ |  | 6: 0.16; 7: 1.2; 8: 1.15; 10: 41.37; 11: 48
|  | МР |  | 6: 1.59; 7: 1; 8: 9.54; 10: 3.7; 11: 35
| ОПДС-2821.2011, прил.4, табл.1, п.2 | Производство работ в существующих зданиях сооружениях, освобожденных от оборудования и других предметов, мешающих нормальному производству работ. ПЗ=1 , ОТ=1.2 , ЭМ=1.2 , ОТМ=1.2 , МР=1 , ОБ=1 , ЗТ=1.2 , ЗТМ=1.2
| 10.14.2. | Внутреннее электроосвещение ОТ=41.37 ЭМ=6.53 ОТМ=41.37 МР=3.7
|  | НР от ФОТ |  | 4: %; 7: 97%; 8: 83.81; 11: 3468
|  | СП от ФОТ |  | 4: %; 7: 51%; 8: 44.06; 11: 1823
|  | ЗТ+ЗТМ |  | 4: чел-ч; 6: 0.95; 7: 1.2 / 1.2; 12: 6.84
|  | Всего по позиции |  | 8: 239.58; 11: 8963
112 | Протокол КЦ ВСЖД № 16_кц от 18.04.24 г (Приложение № 1) | Светильник Айсберг 76W-9500Lm 5000К Опал с блоком аварийного питания на 3 часа арт. vs103-76-op-5k-nc3h |  | шт. | 6 | 1367.12 |  | 8202.72 | 10.14.2. |  | 30350
еМР = 1 367.12 = 5058.33/3.70
|  | МР |  | 6: 1367.12; 7: 1; 8: 8202.72; 10: 3.7; 11: 30350
| 10.14.2. | Внутреннее электроосвещение ОТ=41.37 ЭМ=6.53 ОТМ=41.37 МР=3.7
|  | Всего по позиции |  | 8: 8202.72; 11: 30350
Прямые затраты |  |  |  | 7: 226025.21; 9: 1474447
Оплата труда рабочих |  |  |  | 7: 14535.19; 9: 601320
Машины и механизмы |  |  |  | 7: 6362.62; 9: 35572
Оплата труда машинистов |  |  |  | 7: 586.82; 9: 24277
Материалы |  |  |  | 7: 205127.4; 9: 837555
Накладные расходы |  |  |  | 7: 14627.99; 9: 605161
Сметная прибыль |  |  |  | 7: 7762.65; 9: 321140
Итого по разделу |  |  |  | 7: 248415.85; 9: 2400748
Раздел 4. Санитарно-технические работы. Водоснабжение и канализация
113 | ОЕРЖр 65-2-2 | Разборка трубопроводов из чугунных канализационных труб диаметром 100 мм |  | 4: 100 м трубопровода с фасонными частями; 5: 0.44; 6: 876.68; 9: 10.13.5.
|  | ЗП |  | руб. |  | 865.8 | 1 | 380.95 |  | 41.37 | 15760
|  | ЭМ |  | 6: 10.88; 7: 1; 8: 4.79; 10: 6.32; 11: 30
|  | в т.ч. ЗПМ |  | 6: 4.45; 7: 1; 8: 1.96; 10: 41.37; 11: 81
| 10.13.5. | Прокладка трубопроводов канализации из полиэтиленовых труб ОТ=41.37 ЭМ=6.32 ОТМ=41.37 МР=2.7
|  | НР от ФОТ |  | 4: %; 7: 87%; 8: 333.13; 11: 13782
|  | СП от ФОТ |  | 4: %; 7: 44%; 8: 168.48; 11: 6970
|  | ЗТ+ЗТМ |  | 4: чел-ч; 6: 85.62; 7: 1 / 1; 12: 37.6728
|  | Всего по позиции |  | 8: 887.35; 11: 36542
114 | ОЕРЖ 16-04-004-02 | Прокладка внутренних трубопроводов канализации из полипропиленовых труб диаметром 110 мм |  | 4: 100 м трубопровода; 5: 0.44; 6: 4536.29; 9: 10.13.5.
|  | ЗП |  | руб. |  | 629.76 | 1.38 | 382.39 |  | 41.37 | 15819
|  | ЭМ |  | 6: 43.16; 7: 1.5; 8: 28.49; 10: 6.32; 11: 180
|  | в т.ч. ЗПМ |  | 6: 4.12; 7: 1.5; 8: 2.72; 10: 41.37; 11: 113
|  | МР |  | 6: 3863.37; 7: 1; 8: 1699.88; 10: 2.7; 11: 4590
| ОПДС-2821.2011 п.3.2.4.2. | Работы выполняемые при ремонте и реконструкции зданий и сооружений работы, аналогичные технологическим процессам в новом строительстве, следует нормировать по соответствующим сборникам на строительные и специальные строительные работы (кроме норм сборника № 46) ПЗ=1 , ОТ=1.15 , ЭМ=1.25 , ОТМ=1.25 , МР=1 , ОБ=1 , ЗТ=1.15 , ЗТМ=1.25
| ОПДС-2821.2011, прил.4, табл.1, п.2 | Производство работ в существующих зданиях сооружениях, освобожденных от оборудования и других предметов, мешающих нормальному производству работ. ПЗ=1 , ОТ=1.2 , ЭМ=1.2 , ОТМ=1.2 , МР=1 , ОБ=1 , ЗТ=1.2 , ЗТМ=1.2
| 10.13.5. | Прокладка трубопроводов канализации из полиэтиленовых труб ОТ=41.37 ЭМ=6.32 ОТМ=41.37 МР=2.7
|  | НР от ФОТ |  | 4: %; 7: 121*0.9=108.9%; 8: 419.38; 11: 17350
|  | СП от ФОТ |  | 4: %; 7: 72*0.85=61.2%; 8: 235.69; 11: 9750
|  | ЗТ+ЗТМ |  | 4: чел-ч; 6: 56.11; 7: 1.38 / 1.5; 12: 34.0848
|  | Всего по позиции |  | 8: 2765.83; 11: 47689
115 | ОЕРЖ 22-03-002-01 | Установка полиэтиленовых фасонных частей отводов, колен, патрубков, переходов |  | 4: 10 фасонных частей; 5: 0.8; 6: 426.87; 9: 10.13.5.
Количество = 0.8 = (4+4)/10
|  | ЗП |  | руб. |  | 52.22 | 1.38 | 57.65 |  | 41.37 | 2385
|  | ЭМ |  | 6: 282.87; 7: 1.5; 8: 339.44; 10: 6.32; 11: 2145
|  | в т.ч. ЗПМ |  | 6: 42.28; 7: 1.5; 8: 50.74; 10: 41.37; 11: 2099
|  | МР |  | 6: 91.78; 7: 1; 8: 73.42; 10: 2.7; 11: 198
| ОПДС-2821.2011 п.3.2.4.2. | Работы выполняемые при ремонте и реконструкции зданий и сооружений работы, аналогичные технологическим процессам в новом строительстве, следует нормировать по соответствующим сборникам на строительные и специальные строительные работы (кроме норм сборника № 46) ПЗ=1 , ОТ=1.15 , ЭМ=1.25 , ОТМ=1.25 , МР=1 , ОБ=1 , ЗТ=1.15 , ЗТМ=1.25
| ОПДС-2821.2011, прил.4, табл.1, п.2 | Производство работ в существующих зданиях сооружениях, освобожденных от оборудования и других предметов, мешающих нормальному производству работ. ПЗ=1 , ОТ=1.2 , ЭМ=1.2 , ОТМ=1.2 , МР=1 , ОБ=1 , ЗТ=1.2 , ЗТМ=1.2
| 10.13.5. | Прокладка трубопроводов канализации из полиэтиленовых труб ОТ=41.37 ЭМ=6.32 ОТМ=41.37 МР=2.7
|  | НР от ФОТ |  | 4: %; 7: 117*0.9=105.3%; 8: 114.13; 11: 4722
|  | СП от ФОТ |  | 4: %; 7: 74*0.85=62.9%; 8: 68.18; 11: 2820
|  | ЗТ+ЗТМ |  | 4: чел-ч; 6: 7.41; 7: 1.38 / 1.5; 12: 8.4312
|  | Всего по позиции |  | 8: 652.82; 11: 12270
116 | ОЕРЖ 16-04-004-02 | Прокладка внутренних трубопроводов канализации из полипропиленовых труб диаметром 110 мм. Применительно к "Прокладка вытяжного (фанового) стояка D=100 мм" |  | 4: 100 м трубопровода; 5: 0.52; 6: 4536.29; 9: 10.13.5.
|  | ЗП |  | руб. |  | 629.76 | 1.38 | 451.92 |  | 41.37 | 18696
|  | ЭМ |  | 6: 43.16; 7: 1.5; 8: 33.66; 10: 6.32; 11: 213
|  | в т.ч. ЗПМ |  | 6: 4.12; 7: 1.5; 8: 3.21; 10: 41.37; 11: 133
|  | МР |  | 6: 3863.37; 7: 1; 8: 2008.95; 10: 2.7; 11: 5424
| ОПДС-2821.2011 п.3.2.4.2. | Работы выполняемые при ремонте и реконструкции зданий и сооружений работы, аналогичные технологическим процессам в новом строительстве, следует нормировать по соответствующим сборникам на строительные и специальные строительные работы (кроме норм сборника № 46) ПЗ=1 , ОТ=1.15 , ЭМ=1.25 , ОТМ=1.25 , МР=1 , ОБ=1 , ЗТ=1.15 , ЗТМ=1.25
| ОПДС-2821.2011, прил.4, табл.1, п.2 | Производство работ в существующих зданиях сооружениях, освобожденных от оборудования и других предметов, мешающих нормальному производству работ. ПЗ=1 , ОТ=1.2 , ЭМ=1.2 , ОТМ=1.2 , МР=1 , ОБ=1 , ЗТ=1.2 , ЗТМ=1.2
| 10.13.5. | Прокладка трубопроводов канализации из полиэтиленовых труб ОТ=41.37 ЭМ=6.32 ОТМ=41.37 МР=2.7
|  | НР от ФОТ |  | 4: %; 7: 121*0.9=108.9%; 8: 495.64; 11: 20505
|  | СП от ФОТ |  | 4: %; 7: 72*0.85=61.2%; 8: 278.54; 11: 11523
|  | ЗТ+ЗТМ |  | 4: чел-ч; 6: 56.11; 7: 1.38 / 1.5; 12: 40.282
|  | Всего по позиции |  | 8: 3268.71; 11: 56361
117 | ОЕРЖ 20-02-009-01 (Прим.) | Установка зонтов над шахтами из листовой стали круглого сечения диаметром 200 мм. Применительно к "Установка полипропиленового зонта" |  | 4: 1 зонт; 5: 4; 6: 8.81; 9: 10.13.21.
|  | ЗП |  | руб. |  | 5.18 | 1.38 | 28.59 |  | 41.37 | 1183
|  | ЭМ |  | 6: 1.63; 7: 1.5; 8: 9.78; 10: 6.24; 11: 61
|  | МР |  | 6: 2; 7: 1; 8: 8; 10: 6.04; 11: 48
| ОПДС-2821.2011 п.3.2.4.2. | Работы выполняемые при ремонте и реконструкции зданий и сооружений работы, аналогичные технологическим процессам в новом строительстве, следует нормировать по соответствующим сборникам на строительные и специальные строительные работы (кроме норм сборника № 46) ПЗ=1 , ОТ=1.15 , ЭМ=1.25 , ОТМ=1.25 , МР=1 , ОБ=1 , ЗТ=1.15 , ЗТМ=1.25
| ОПДС-2821.2011, прил.4, табл.1, п.2 | Производство работ в существующих зданиях сооружениях, освобожденных от оборудования и других предметов, мешающих нормальному производству работ. ПЗ=1 , ОТ=1.2 , ЭМ=1.2 , ОТМ=1.2 , МР=1 , ОБ=1 , ЗТ=1.2 , ЗТМ=1.2
| 10.13.21. | Вентиляция и кондиционирование ОТ=41.37 ЭМ=6.24 ОТМ=41.37 МР=6.04
|  | НР от ФОТ |  | 4: %; 7: 121*0.9=108.9%; 8: 31.13; 11: 1288
|  | СП от ФОТ |  | 4: %; 7: 72*0.85=61.2%; 8: 17.5; 11: 724
|  | ЗТ+ЗТМ |  | 4: чел-ч; 6: 0.47; 7: 1.38 / 1.5; 12: 2.5944
|  | Всего по позиции |  | 8: 95; 11: 3304
118 | 301-0277 | Зонты вентиляционных систем из листовой оцинкованной стали, круглые, диаметром шахты 200 мм - аналог. Грибок (зонт) 110 мм |  | шт. | 4 | 50.27 |  | 201.08 | 10.13.21. |  | 1215
|  | МР |  | 6: 50.27; 7: 1; 8: 201.08; 10: 6.04; 11: 1215
| 10.13.21. | Вентиляция и кондиционирование ОТ=41.37 ЭМ=6.24 ОТМ=41.37 МР=6.04
|  | Всего по позиции |  | 8: 201.08; 11: 1215
119 | ОЕРЖр 65-1-1 | Разборка трубопроводов из водогазопроводных труб диаметром до 32 мм |  | 4: 100 м трубопровода; 5: 0.22; 6: 391.75; 9: 30.15.9.
|  | ЗП |  | руб. |  | 345.56 | 1 | 76.02 |  | 41.37 | 3145
|  | ЭМ |  | 6: 7.49; 7: 1; 8: 1.65; 10: 6.03; 11: 10
|  | в т.ч. ЗПМ |  | 6: 1.39; 7: 1; 8: 0.31; 10: 41.37; 11: 13
|  | МР |  | 6: 38.7; 7: 1; 8: 8.51; 10: 4.54; 11: 39
| 30.15.9. | Разборка трубопроводов из водогазопроводных труб ОТ=41.37 ЭМ=6.03 ОТМ=41.37 МР=4.54
|  | НР от ФОТ |  | 4: %; 7: 87%; 8: 66.41; 11: 2747
|  | СП от ФОТ |  | 4: %; 7: 44%; 8: 33.59; 11: 1390
|  | ЗТ+ЗТМ |  | 4: чел-ч; 6: 34.76; 7: 1 / 1; 12: 7.6472
|  | Всего по позиции |  | 8: 186.18; 11: 7331
120 | ОЕРЖ 16-04-002-02 (Прим.) | Прокладка трубопроводов водоснабжения из напорных полиэтиленовых труб низкого давления среднего типа наружным диаметром 25 мм |  | 4: 100 м трубопровода; 5: 0.525; 6: 3191.75; 9: 10.13.2.
Количество = 0.525 = 0.22+0.5*61/100
|  | ЗП |  | руб. |  | 1780.72 | 1.38 | 1290.13 |  | 41.37 | 53373
|  | ЭМ |  | 6: 905.3; 7: 1.5; 8: 712.92; 10: 5.42; 11: 3864
|  | в т.ч. ЗПМ |  | 6: 132.84; 7: 1.5; 8: 104.61; 10: 41.37; 11: 4328
|  | МР |  | 6: 505.73; 7: 1; 8: 265.51; 10: 3.5; 11: 929
| ОПДС-2821.2011 п.3.2.4.2. | Работы выполняемые при ремонте и реконструкции зданий и сооружений работы, аналогичные технологическим процессам в новом строительстве, следует нормировать по соответствующим сборникам на строительные и специальные строительные работы (кроме норм сборника № 46) ПЗ=1 , ОТ=1.15 , ЭМ=1.25 , ОТМ=1.25 , МР=1 , ОБ=1 , ЗТ=1.15 , ЗТМ=1.25
| ОПДС-2821.2011, прил.4, табл.1, п.2 | Производство работ в существующих зданиях сооружениях, освобожденных от оборудования и других предметов, мешающих нормальному производству работ. ПЗ=1 , ОТ=1.2 , ЭМ=1.2 , ОТМ=1.2 , МР=1 , ОБ=1 , ЗТ=1.2 , ЗТМ=1.2
| 10.13.2. | Прокладка трубопроводов водоснабжения из полиэтиленовых труб ОТ=41.37 ЭМ=5.42 ОТМ=41.37 МР=3.5
|  | НР от ФОТ |  | 4: %; 7: 121*0.9=108.9%; 8: 1518.87; 11: 62836
|  | СП от ФОТ |  | 4: %; 7: 72*0.85=61.2%; 8: 853.58; 11: 35313
|  | ЗТ+ЗТМ |  | 4: чел-ч; 6: 157.84; 7: 1.38 / 1.5; 12: 114.8717
|  | Всего по позиции |  | 8: 4641.01; 11: 156315
121 | 301-0040 | Хомуты для крепления труб |  | шт. | 81 | 8.71 |  | 705.51 | 10.13.2. |  | 2469
Количество = 81 = (0.22+0.5*61/100)*100/0.65
|  | МР |  | 6: 8.71; 7: 1; 8: 705.51; 10: 3.5; 11: 2469
| 10.13.2. | Прокладка трубопроводов водоснабжения из полиэтиленовых труб ОТ=41.37 ЭМ=5.42 ОТМ=41.37 МР=3.5
|  | Всего по позиции |  | 8: 705.51; 11: 2469
122 | 302-1151 | Вентиль проходной для полипропиленовых трубопроводов диаметром 25 мм |  | шт. | 122 | 97.53 |  | 11898.66 | 10.13.2. |  | 41645
Количество = 122 = 61*2
|  | МР |  | 6: 97.53; 7: 1; 8: 11898.66; 10: 3.5; 11: 41645
| 10.13.2. | Прокладка трубопроводов водоснабжения из полиэтиленовых труб ОТ=41.37 ЭМ=5.42 ОТМ=41.37 МР=3.5
|  | Всего по позиции |  | 8: 11898.66; 11: 41645
123 | 507-0588 | Трубы напорные из полиэтилена низкого давления среднего типа, наружным диаметром 25 мм |  | 10 м | -4.8773 | 48.73 |  | -237.67 | 10.13.2. |  | -832
Количество = -4.87725 = (0.22+0.5*61/100)*-9.29
|  | МР |  | 6: 48.73; 7: 1; 8: -237.67; 10: 3.5; 11: -832
| 10.13.2. | Прокладка трубопроводов водоснабжения из полиэтиленовых труб ОТ=41.37 ЭМ=5.42 ОТМ=41.37 МР=3.5
|  | Всего по позиции |  | 8: -237.67; 11: -832
124 | 302-3345 | Трубопроводы напорные из полипропилена PPRS с гильзами и креплениями для холодного и горячего водоснабжения PN20 SDR 6, диаметром 25 мм, толщина стенки 4,2 мм |  | м | 52.5 | 40.11 |  | 2105.78 | 10.13.2. |  | 7370
Количество = 52.5 = (0.22+0.5*61/100)*100
|  | МР |  | 6: 40.11; 7: 1; 8: 2105.78; 10: 3.5; 11: 7370
| 10.13.2. | Прокладка трубопроводов водоснабжения из полиэтиленовых труб ОТ=41.37 ЭМ=5.42 ОТМ=41.37 МР=3.5
|  | Всего по позиции |  | 8: 2105.78; 11: 7370
125 | ОЕРЖ 17-01-003-02 | Установка унитазов с бачком высокорасполагаемым. Применительно к "Установка унитазов с системой инсталляции" |  | 4: 10 компл.; 5: 1.2; 6: 5811.83; 9: 10.13.15.
Количество = 1.2 = 12/10
|  | ЗП |  | руб. |  | 353.37 | 1.38 | 585.18 |  | 41.37 | 24209
|  | ЭМ |  | 6: 53.29; 7: 1.5; 8: 95.92; 10: 7.05; 11: 676
|  | в т.ч. ЗПМ |  | 6: 4.45; 7: 1.5; 8: 8.01; 10: 41.37; 11: 331
|  | МР |  | 6: 5405.17; 7: 1; 8: 6486.2; 10: 4.68; 11: 30355
| ОПДС-2821.2011 п.3.2.4.2. | Работы выполняемые при ремонте и реконструкции зданий и сооружений работы, аналогичные технологическим процессам в новом строительстве, следует нормировать по соответствующим сборникам на строительные и специальные строительные работы (кроме норм сборника № 46) ПЗ=1 , ОТ=1.15 , ЭМ=1.25 , ОТМ=1.25 , МР=1 , ОБ=1 , ЗТ=1.15 , ЗТМ=1.25
| ОПДС-2821.2011, прил.4, табл.1, п.2 | Производство работ в существующих зданиях сооружениях, освобожденных от оборудования и других предметов, мешающих нормальному производству работ. ПЗ=1 , ОТ=1.2 , ЭМ=1.2 , ОТМ=1.2 , МР=1 , ОБ=1 , ЗТ=1.2 , ЗТМ=1.2
| 10.13.15. | Установка унитазов ОТ=41.37 ЭМ=7.05 ОТМ=41.37 МР=4.68
|  | НР от ФОТ |  | 4: %; 7: 121*0.9=108.9%; 8: 645.98; 11: 26724
|  | СП от ФОТ |  | 4: %; 7: 72*0.85=61.2%; 8: 363.03; 11: 15018
|  | ЗТ+ЗТМ |  | 4: чел-ч; 6: 31.29; 7: 1.38 / 1.5; 12: 51.8623
|  | Всего по позиции |  | 8: 8176.31; 11: 96982
126 | 301-0906 | Унитазы полуфарфоровые и фарфоровые УНТ, УНТП и УНТП1 тарельчатые с сиденьем и креплением, с прямым или косым выпуском без цельноотлитой полочки |  | компл. | -12 | 192.81 |  | -2313.72 | 10.13.15. |  | -10828
Количество = -12 = (12/10)*-10
|  | МР |  | 6: 192.81; 7: 1; 8: -2313.72; 10: 4.68; 11: -10828
| 10.13.15. | Установка унитазов ОТ=41.37 ЭМ=7.05 ОТМ=41.37 МР=4.68
|  | Всего по позиции |  | 8: -2313.72; 11: -10828
127 | 301-0047 | Бачки смывные чугунные высокорасполагаемые с пластмассовыми деталями : крышкой, поплавковым клапаном, сифоном, раструбом, рычагом и другими деталями без гибкой подводки латунным седлом, размером 402х200х240 мм с арматурой |  | компл. | -12 | 255.38 |  | -3064.56 | 10.13.15. |  | -14342
Количество = -12 = (12/10)*-10
|  | МР |  | 6: 255.38; 7: 1; 8: -3064.56; 10: 4.68; 11: -14342
| 10.13.15. | Установка унитазов ОТ=41.37 ЭМ=7.05 ОТМ=41.37 МР=4.68
|  | Всего по позиции |  | 8: -3064.56; 11: -14342
128 | Протокол КЦ ВСЖД № 16_кц от 18.04.24 г (Приложение № 1) | Комплект инсталляции VitrA V12 9003B003-7201 с безободковым унитазом VitrA S50 + кнопка Loop O + сиденье микролифт |  | компл | 12 | 7029.91 |  | 84358.92 | 10.13.15. |  | 394800
Количество = 12 = (12/10)*10 еМР = 7 029.91 = 32900.00/4.68
|  | МР |  | 6: 7029.91; 7: 1; 8: 84358.92; 10: 4.68; 11: 394800
| 10.13.15. | Установка унитазов ОТ=41.37 ЭМ=7.05 ОТМ=41.37 МР=4.68
|  | Всего по позиции |  | 8: 84358.92; 11: 394800
129 | ОЕРЖ 17-01-001-14 | Установка умывальников одиночных с подводкой холодной и горячей воды |  | 4: 10 компл.; 5: 1.6; 6: 1798.13; 9: 10.13.12.
|  | ЗП |  | руб. |  | 249.84 | 1.38 | 551.65 |  | 41.37 | 22822
|  | ЭМ |  | 6: 25.26; 7: 1.5; 8: 60.62; 10: 7.05; 11: 427
|  | в т.ч. ЗПМ |  | 6: 1.81; 7: 1.5; 8: 4.34; 10: 41.37; 11: 180
|  | МР |  | 6: 1523.03; 7: 1; 8: 2436.85; 10: 3.94; 11: 9601
| ОПДС-2821.2011 п.3.2.4.2. | Работы выполняемые при ремонте и реконструкции зданий и сооружений работы, аналогичные технологическим процессам в новом строительстве, следует нормировать по соответствующим сборникам на строительные и специальные строительные работы (кроме норм сборника № 46) ПЗ=1 , ОТ=1.15 , ЭМ=1.25 , ОТМ=1.25 , МР=1 , ОБ=1 , ЗТ=1.15 , ЗТМ=1.25
| ОПДС-2821.2011, прил.4, табл.1, п.2 | Производство работ в существующих зданиях сооружениях, освобожденных от оборудования и других предметов, мешающих нормальному производству работ. ПЗ=1 , ОТ=1.2 , ЭМ=1.2 , ОТМ=1.2 , МР=1 , ОБ=1 , ЗТ=1.2 , ЗТМ=1.2
| 10.13.12. | Установка умывальников ОТ=41.37 ЭМ=7.05 ОТМ=41.37 МР=3.94
|  | НР от ФОТ |  | 4: %; 7: 121*0.9=108.9%; 8: 605.47; 11: 25049
|  | СП от ФОТ |  | 4: %; 7: 72*0.85=61.2%; 8: 340.27; 11: 14077
|  | ЗТ+ЗТМ |  | 4: чел-ч; 6: 21.78; 7: 1.38 / 1.5; 12: 48.1152
|  | Всего по позиции |  | 8: 3994.86; 11: 71976
130 | 301-0825 | Умывальники полуфарфоровые и фарфоровые с кронштейнами, сифоном бутылочным латунным и выпуском, овальные со скрытыми установочными поверхностями без спинки размером 550х480х150 мм |  | компл. | -16 | 143.96 |  | -2303.36 | 10.13.12. |  | -9075
Количество = -16 = 1.6*-10
|  | МР |  | 6: 143.96; 7: 1; 8: -2303.36; 10: 3.94; 11: -9075
| 10.13.12. | Установка умывальников ОТ=41.37 ЭМ=7.05 ОТМ=41.37 МР=3.94
|  | Всего по позиции |  | 8: -2303.36; 11: -9075
131 | Протокол КЦ ВСЖД № 16_кц от 18.04.24 г (Приложение № 1) | Раковина CeramaLux 9018 накладная, с отверстием под смеситель |  | шт | 16 | 1366.33 |  | 21861.28 | 10.13.12. |  | 86133
еМР = 1 366.33 = 5383.33/3.94
|  | МР |  | 6: 1366.33; 7: 1; 8: 21861.28; 10: 3.94; 11: 86133
| 10.13.12. | Установка умывальников ОТ=41.37 ЭМ=7.05 ОТМ=41.37 МР=3.94
|  | Всего по позиции |  | 8: 21861.28; 11: 86133
132 | 301-8638 | Сифон трубный для моек с отводным коленом 1 1/2х50 мм |  | компл. | 16 | 257.34 |  | 4117.44 | 10.13.12. |  | 16223
|  | МР |  | 6: 257.34; 7: 1; 8: 4117.44; 10: 3.94; 11: 16223
| 10.13.12. | Установка умывальников ОТ=41.37 ЭМ=7.05 ОТМ=41.37 МР=3.94
|  | Всего по позиции |  | 8: 4117.44; 11: 16223
133 | 301-1266 | Подводка гибкая армированная резиновая 1000 мм |  | шт. | 32 | 16.2 |  | 518.4 | 10.13.12. |  | 2042
|  | МР |  | 6: 16.2; 7: 1; 8: 518.4; 10: 3.94; 11: 2042
| 10.13.12. | Установка умывальников ОТ=41.37 ЭМ=7.05 ОТМ=41.37 МР=3.94
|  | Всего по позиции |  | 8: 518.4; 11: 2042
134 | ОЕРЖ 17-01-002-03 | Установка смесителей |  | 4: 10 шт.; 5: 1.6; 6: 1646.38; 9: 10.13.13.
|  | ЗП |  | руб. |  | 80.78 | 1.38 | 178.36 |  | 41.37 | 7379
|  | ЭМ |  | 6: 0.2; 7: 1.5; 8: 0.48; 10: 5.25; 11: 3
|  | МР |  | 6: 1565.4; 7: 1; 8: 2504.64; 10: 2.92; 11: 7314
| ОПДС-2821.2011 п.3.2.4.2. | Работы выполняемые при ремонте и реконструкции зданий и сооружений работы, аналогичные технологическим процессам в новом строительстве, следует нормировать по соответствующим сборникам на строительные и специальные строительные работы (кроме норм сборника № 46) ПЗ=1 , ОТ=1.15 , ЭМ=1.25 , ОТМ=1.25 , МР=1 , ОБ=1 , ЗТ=1.15 , ЗТМ=1.25
| ОПДС-2821.2011, прил.4, табл.1, п.2 | Производство работ в существующих зданиях сооружениях, освобожденных от оборудования и других предметов, мешающих нормальному производству работ. ПЗ=1 , ОТ=1.2 , ЭМ=1.2 , ОТМ=1.2 , МР=1 , ОБ=1 , ЗТ=1.2 , ЗТМ=1.2
| 10.13.13. | Установка смесителей ОТ=41.37 ЭМ=5.25 ОТМ=41.37 МР=2.92
|  | НР от ФОТ |  | 4: %; 7: 121*0.9=108.9%; 8: 194.23; 11: 8036
|  | СП от ФОТ |  | 4: %; 7: 72*0.85=61.2%; 8: 109.16; 11: 4516
|  | ЗТ+ЗТМ |  | 4: чел-ч; 6: 7; 7: 1.38 / 1.5; 12: 15.456
|  | Всего по позиции |  | 8: 2986.87; 11: 27248
135 | 301-1527 | Смеситель латунный с гальванопокрытием для мойки настольный, с верхней камерой смешения |  | шт. | -16 | 154.89 |  | -2478.24 | 10.13.13. |  | -7236
Количество = -16 = 1.6*-10
|  | МР |  | 6: 154.89; 7: 1; 8: -2478.24; 10: 2.92; 11: -7236
| 10.13.13. | Установка смесителей ОТ=41.37 ЭМ=5.25 ОТМ=41.37 МР=2.92
|  | Всего по позиции |  | 8: -2478.24; 11: -7236
136 | Протокол КЦ ВСЖД № 16_кц от 18.04.24 г (Приложение № 1) | Сенсорный смеситель Алсера 091SA |  | шт | 16 | 2020.55 |  | 32328.8 | 10.13.13. |  | 94400
еМР = 2 020.55 = 5900.00/2.92
|  | МР |  | 6: 2020.55; 7: 1; 8: 32328.8; 10: 2.92; 11: 94400
| 10.13.13. | Установка смесителей ОТ=41.37 ЭМ=5.25 ОТМ=41.37 МР=2.92
|  | Всего по позиции |  | 8: 32328.8; 11: 94400
137 | ОЕРЖр 65-15-3 | Смена отдельных участков трубопроводов с заготовкой труб в построечных условиях диаметром до 50 мм |  | 4: 100 м трубопровода; 5: 0.3; 6: 5833.07; 9: 30.15.8.
|  | ЗП |  | руб. |  | 1179.93 | 1 | 353.98 |  | 41.37 | 14644
|  | ЭМ |  | 6: 177.84; 7: 1; 8: 53.35; 10: 6.1; 11: 325
|  | в т.ч. ЗПМ |  | 6: 4.18; 7: 1; 8: 1.25; 10: 41.37; 11: 52
|  | МР |  | 6: 4475.3; 7: 1; 8: 1342.59; 10: 7.13; 11: 9573
| 30.15.8. | Смена внутренних трубопроводов из стальных труб ОТ=41.37 ЭМ=6.1 ОТМ=41.37 МР=7.13
|  | НР от ФОТ |  | 4: %; 7: 103%; 8: 365.89; 11: 15137
|  | СП от ФОТ |  | 4: %; 7: 52%; 8: 184.72; 11: 7642
|  | ЗТ+ЗТМ |  | 4: чел-ч; 6: 111.3; 7: 1 / 1; 12: 33.39
|  | Всего по позиции |  | 8: 2300.53; 11: 47321
138 | ОЕРЖ 15-04-030-04 | Масляная окраска металлических поверхностей решеток, переплетов, труб диаметром менее 50 мм и т.п., количество окрасок 2 |  | 4: 100 м2 окрашиваемой поверхности; 5: 0.0537; 6: 1265.32; 9: 10.10.14.
Количество = 0.0537 = 30*0.179/100
|  | ЗП |  | руб. |  | 755.37 | 1.38 | 55.98 |  | 41.37 | 2316
|  | ЭМ |  | 6: 3.13; 7: 1.5; 8: 0.25; 10: 7.06; 11: 2
|  | в т.ч. ЗПМ |  | 6: 0.14; 7: 1.5; 8: 0.01; 10: 41.37; 11: 0
|  | МР |  | 6: 506.82; 7: 1; 8: 27.22; 10: 3.45; 11: 94
| ОПДС-2821.2011 п.3.2.4.2. | Работы выполняемые при ремонте и реконструкции зданий и сооружений работы, аналогичные технологическим процессам в новом строительстве, следует нормировать по соответствующим сборникам на строительные и специальные строительные работы (кроме норм сборника № 46) ПЗ=1 , ОТ=1.15 , ЭМ=1.25 , ОТМ=1.25 , МР=1 , ОБ=1 , ЗТ=1.15 , ЗТМ=1.25
| ОПДС-2821.2011, прил.4, табл.1, п.2 | Производство работ в существующих зданиях сооружениях, освобожденных от оборудования и других предметов, мешающих нормальному производству работ. ПЗ=1 , ОТ=1.2 , ЭМ=1.2 , ОТМ=1.2 , МР=1 , ОБ=1 , ЗТ=1.2 , ЗТМ=1.2
| 10.10.14. | Окраска масляными составами металлических поверхностей ОТ=41.37 ЭМ=7.06 ОТМ=41.37 МР=3.45
|  | НР от ФОТ |  | 4: %; 7: 100*0.9=90%; 8: 50.39; 11: 2084
|  | СП от ФОТ |  | 4: %; 7: 49*0.85=41.65%; 8: 23.32; 11: 965
|  | ЗТ+ЗТМ |  | 4: чел-ч; 6: 71.07; 7: 1.38 / 1.5; 12: 5.2668
|  | Всего по позиции |  | 8: 157.16; 11: 5461
139 | 101-0456 | Краски цветные, готовые к применению для внутренних работ МА-25 розово-бежевая, светло-бежевая, светло-серая |  | т | -0.001321 | 17188.8 |  | -22.71 | 10.10.14. |  | -78
Количество = -0.001321 = (30*0.179/100)*-0.0246
|  | МР |  | 6: 17188.8; 7: 1; 8: -22.71; 10: 3.45; 11: -78
| 10.10.14. | Окраска масляными составами металлических поверхностей ОТ=41.37 ЭМ=7.06 ОТМ=41.37 МР=3.45
|  | Всего по позиции |  | 8: -22.71; 11: -78
140 | 113-0547 | Эмаль HEMPATHANE TOPCOAT 55210 серая, белая - аналог. Эмаль по металлу антикоррозионная, всех цветов |  | кг | 1.321 | 203.3 |  | 268.56 | 10.10.14. |  | 927
|  | МР |  | 6: 203.3; 7: 1; 8: 268.56; 10: 3.45; 11: 927
| 10.10.14. | Окраска масляными составами металлических поверхностей ОТ=41.37 ЭМ=7.06 ОТМ=41.37 МР=3.45
|  | Всего по позиции |  | 8: 268.56; 11: 927
141 | ОЕРЖм 08-03-575-01 | Прибор или аппарат. Применительно к "Установка шкафа пожарного металлического " |  | 4: 1 шт.; 5: 6; 6: 13.77; 9: 10.13.35.
Количество = 6 = 0.06*100
|  | ЗП |  | руб. |  | 13.33 | 1.2 | 95.98 |  | 41.37 | 3971
|  | МР |  | 6: 0.44; 7: 1; 8: 2.64; 10: 5.08; 11: 13
| ОПДС-2821.2011, прил.4, табл.1, п.2 | Производство работ в существующих зданиях сооружениях, освобожденных от оборудования и других предметов, мешающих нормальному производству работ. ПЗ=1 , ОТ=1.2 , ЭМ=1.2 , ОТМ=1.2 , МР=1 , ОБ=1 , ЗТ=1.2 , ЗТМ=1.2
| 10.13.35. | Монтаж прочих видов оборудования ОТ=41.37 ЭМ=5.79 ОТМ=41.37 МР=5.08
|  | НР от ФОТ |  | 4: %; 7: 97%; 8: 93.1; 11: 3852
|  | СП от ФОТ |  | 4: %; 7: 51%; 8: 48.95; 11: 2025
|  | ЗТ+ЗТМ |  | 4: чел-ч; 6: 1.12; 7: 1.2 / 1.2; 12: 8.064
|  | Всего по позиции |  | 8: 240.67; 11: 9861
142 | 302-0622 | Шкаф пожарный ШПК-315 навесной закрытый |  | шт. | 6 | 1037.72 |  | 6226.32 | 10.13.35. |  | 31630
|  | МР |  | 6: 1037.72; 7: 1; 8: 6226.32; 10: 5.08; 11: 31630
| 10.13.35. | Монтаж прочих видов оборудования ОТ=41.37 ЭМ=5.79 ОТМ=41.37 МР=5.08
|  | Всего по позиции |  | 8: 6226.32; 11: 31630
Прямые затраты |  |  |  | 7: 176865.03; 9: 898279
Оплата труда рабочих |  |  |  | 7: 4488.78; 9: 185702
Машины и механизмы |  |  |  | 7: 1341.35; 9: 7936
Оплата труда машинистов |  |  |  | 7: 177.16; 9: 7330
Материалы |  |  |  | 7: 171034.9; 9: 704641
Накладные расходы |  |  |  | 7: 4933.75; 9: 204112
Сметная прибыль |  |  |  | 7: 2725.01; 9: 112733
Итого по разделу |  |  |  | 7: 184523.79; 9: 1215124
Раздел 5. Санитарно-технические работы. Отопление
143 | ОЕРЖр 65-14-1 | Разборка трубопроводов из водогазопроводных труб в зданиях и сооружениях на резьбе диаметром до 32 мм |  | 4: 100 м трубопровода; 5: 0.22; 6: 387.07; 9: 30.15.9.
|  | ЗП |  | руб. |  | 387.07 | 1 | 85.16 |  | 41.37 | 3523
| 30.15.9. | Разборка трубопроводов из водогазопроводных труб ОТ=41.37 ЭМ=6.03 ОТМ=41.37 МР=4.54
|  | НР от ФОТ |  | 4: %; 7: 87%; 8: 74.09; 11: 3065
|  | СП от ФОТ |  | 4: %; 7: 44%; 8: 37.47; 11: 1550
|  | ЗТ+ЗТМ |  | 4: чел-ч; 6: 37.8; 7: 1 / 1; 12: 8.316
|  | Всего по позиции |  | 8: 196.72; 11: 8138
144 | ОЕРЖ 16-04-003-01 (Прим.) | Прокладка трубопроводов водоснабжения и отопления из хлорированных поливинилхлоридных труб (ХПВХ) диаметром до 32 мм |  | 4: 100 м трубопровода; 5: 0.535; 6: 4390.44; 9: 10.13.2.
Количество = 0.535 = 0.22+0.315
|  | ЗП |  | руб. |  | 394.55 | 1.38 | 291.3 |  | 41.37 | 12051
|  | ЭМ |  | 6: 45.57; 7: 1.5; 8: 36.57; 10: 5.42; 11: 198
|  | в т.ч. ЗПМ |  | 6: 0.65; 7: 1.5; 8: 0.52; 10: 41.37; 11: 22
|  | МР |  | 6: 3950.32; 7: 1; 8: 2113.42; 10: 3.5; 11: 7397
| ОПДС-2821.2011 п.3.2.4.2. | Работы выполняемые при ремонте и реконструкции зданий и сооружений работы, аналогичные технологическим процессам в новом строительстве, следует нормировать по соответствующим сборникам на строительные и специальные строительные работы (кроме норм сборника № 46) ПЗ=1 , ОТ=1.15 , ЭМ=1.25 , ОТМ=1.25 , МР=1 , ОБ=1 , ЗТ=1.15 , ЗТМ=1.25
| ОПДС-2821.2011, прил.4, табл.1, п.2 | Производство работ в существующих зданиях сооружениях, освобожденных от оборудования и других предметов, мешающих нормальному производству работ. ПЗ=1 , ОТ=1.2 , ЭМ=1.2 , ОТМ=1.2 , МР=1 , ОБ=1 , ЗТ=1.2 , ЗТМ=1.2
| 10.13.2. | Прокладка трубопроводов водоснабжения из полиэтиленовых труб ОТ=41.37 ЭМ=5.42 ОТМ=41.37 МР=3.5
|  | НР от ФОТ |  | 4: %; 7: 121*0.9=108.9%; 8: 317.79; 11: 13147
|  | СП от ФОТ |  | 4: %; 7: 72*0.85=61.2%; 8: 178.59; 11: 7389
|  | ЗТ+ЗТМ |  | 4: чел-ч; 6: 34.23; 7: 1.38 / 1.5; 12: 25.2746
|  | Всего по позиции |  | 8: 2937.67; 11: 40182
145 | 302-1491 | Кран шаровый полипропиленовый PPRC PN20, диаметром 25 мм |  | шт. | 126 | 43.59 |  | 5492.34 | 10.13.2. |  | 19223
|  | МР |  | 6: 43.59; 7: 1; 8: 5492.34; 10: 3.5; 11: 19223
| 10.13.2. | Прокладка трубопроводов водоснабжения из полиэтиленовых труб ОТ=41.37 ЭМ=5.42 ОТМ=41.37 МР=3.5
|  | Всего по позиции |  | 8: 5492.34; 11: 19223
146 | 103-1089 | Трубы ХПВХ, марка FlowGuardGold type ll Adelant PVC-C диаметром 32 мм, толщина стенки 2,4 мм, рабочим давлением 16 атм. |  | м | -49.327 | 41.97 |  | -2070.25 | 10.13.2. |  | -7246
Количество = -49.327 = (0.22+0.315)*-92.2
|  | МР |  | 6: 41.97; 7: 1; 8: -2070.25; 10: 3.5; 11: -7246
| 10.13.2. | Прокладка трубопроводов водоснабжения из полиэтиленовых труб ОТ=41.37 ЭМ=5.42 ОТМ=41.37 МР=3.5
|  | Всего по позиции |  | 8: -2070.25; 11: -7246
147 | 302-3355 | Трубопроводы напорные из полипропилена PPRS с гильзами и креплениями для холодного и горячего водоснабжения PN10 SDR 11, диаметром 25 мм, толщина стенки 2,3 мм |  | м | 53.5 | 25.09 |  | 1342.32 | 10.13.2. |  | 4698
Количество = 53.5 = (0.22+0.315)*100
|  | МР |  | 6: 25.09; 7: 1; 8: 1342.32; 10: 3.5; 11: 4698
| 10.13.2. | Прокладка трубопроводов водоснабжения из полиэтиленовых труб ОТ=41.37 ЭМ=5.42 ОТМ=41.37 МР=3.5
|  | Всего по позиции |  | 8: 1342.32; 11: 4698
148 | 301-5602 | Хомут металлический с шурупом для крепления трубопроводов диаметром 25-30 мм |  | шт. | 82.3077 | 7.77 |  | 639.53 | 10.13.2. |  | 2238
Количество = 82.3076923 = (0.22+0.315)*100/0.65
|  | МР |  | 6: 7.77; 7: 1; 8: 639.53; 10: 3.5; 11: 2238
| 10.13.2. | Прокладка трубопроводов водоснабжения из полиэтиленовых труб ОТ=41.37 ЭМ=5.42 ОТМ=41.37 МР=3.5
|  | Всего по позиции |  | 8: 639.53; 11: 2238
149 | ОЕРЖр 65-19-1 | Демонтаж радиаторов весом до 80 кг |  | 4: 100 шт.; 5: 0.65; 6: 1114.56; 9: 30.15.5.
|  | ЗП |  | руб. |  | 1038.4 | 1 | 674.96 |  | 41.37 | 27923
|  | ЭМ |  | 6: 76.16; 7: 1; 8: 49.5; 10: 7.05; 11: 349
|  | в т.ч. ЗПМ |  | 6: 31.18; 7: 1; 8: 20.27; 10: 41.37; 11: 839
| 30.15.5. | Смена санитарно-технических приборов ОТ=41.37 ЭМ=7.05 ОТМ=41.37 МР=3.55
|  | НР от ФОТ |  | 4: %; 7: 87%; 8: 604.85; 11: 25023
|  | СП от ФОТ |  | 4: %; 7: 44%; 8: 305.9; 11: 12655
|  | ЗТ+ЗТМ |  | 4: чел-ч; 6: 112.24; 7: 1 / 1; 12: 72.956
|  | Всего по позиции |  | 8: 1635.21; 11: 65950
150 | ОЕРЖ 18-03-001-01 | Установка радиаторов чугунных |  | 4: 100 кВт радиаторов и конвекторов; 5: 0.7616; 6: 34356.72; 9: 10.13.16.
Количество = 0.7616 = (57*8+4*5)*0.16/100
|  | ЗП |  | руб. |  | 814.53 | 1.38 | 856.08 |  | 41.37 | 35416
|  | ЭМ |  | 6: 415.12; 7: 1.5; 8: 474.23; 10: 7.05; 11: 3343
|  | в т.ч. ЗПМ |  | 6: 38.19; 7: 1.5; 8: 43.63; 10: 41.37; 11: 1805
|  | МР |  | 6: 33127.07; 7: 1; 8: 25229.58; 10: 6.39; 11: 161217
| ОПДС-2821.2011 п.3.2.4.2. | Работы выполняемые при ремонте и реконструкции зданий и сооружений работы, аналогичные технологическим процессам в новом строительстве, следует нормировать по соответствующим сборникам на строительные и специальные строительные работы (кроме норм сборника № 46) ПЗ=1 , ОТ=1.15 , ЭМ=1.25 , ОТМ=1.25 , МР=1 , ОБ=1 , ЗТ=1.15 , ЗТМ=1.25
| ОПДС-2821.2011, прил.4, табл.1, п.2 | Производство работ в существующих зданиях сооружениях, освобожденных от оборудования и других предметов, мешающих нормальному производству работ. ПЗ=1 , ОТ=1.2 , ЭМ=1.2 , ОТМ=1.2 , МР=1 , ОБ=1 , ЗТ=1.2 , ЗТМ=1.2
| 10.13.16. | Установка радиаторов чугунных ОТ=41.37 ЭМ=7.05 ОТМ=41.37 МР=6.39
|  | НР от ФОТ |  | 4: %; 7: 121*0.9=108.9%; 8: 979.78; 11: 40534
|  | СП от ФОТ |  | 4: %; 7: 72*0.85=61.2%; 8: 550.62; 11: 22779
|  | ЗТ+ЗТМ |  | 4: чел-ч; 6: 78.42; 7: 1.38 / 1.5; 12: 82.6686
|  | Всего по позиции |  | 8: 28090.29; 11: 263289
151 | 301-0555 | Радиаторы отопительные чугунные марка МС-140, высота полная 588 мм, высота монтажная 500 мм |  | кВт | -76.16 | 319.82 |  | -24357.49 | 10.13.16. |  | -155644
Количество = -76.16 = ((57*8+4*5)*0.16/100)*-100
|  | МР |  | 6: 319.82; 7: 1; 8: -24357.49; 10: 6.39; 11: -155644
| 10.13.16. | Установка радиаторов чугунных ОТ=41.37 ЭМ=7.05 ОТМ=41.37 МР=6.39
|  | Всего по позиции |  | 8: -24357.49; 11: -155644
152 | Протокол КЦ ВСЖД № 16_кц от 18.04.24 г (Приложение № 1) | Радиатор еврочугун Нова, 500, 8 секций |  | шт. | 57 | 1139.28 |  | 64938.96 | 10.13.16. |  | 414960
еМР = 1 139.28 = 7280.00/6.39
|  | МР |  | 6: 1139.28; 7: 1; 8: 64938.96; 10: 6.39; 11: 414960
| 10.13.16. | Установка радиаторов чугунных ОТ=41.37 ЭМ=7.05 ОТМ=41.37 МР=6.39
|  | Всего по позиции |  | 8: 64938.96; 11: 414960
153 | Протокол КЦ ВСЖД № 16_кц от 18.04.24 г (Приложение № 1) | Радиатор еврочугун Нова, 500, 5 секций |  | шт. | 4 | 712.05 |  | 2848.2 | 10.13.16. |  | 18200
еМР = 712.05 = 4550.00/6.39
|  | МР |  | 6: 712.05; 7: 1; 8: 2848.2; 10: 6.39; 11: 18200
| 10.13.16. | Установка радиаторов чугунных ОТ=41.37 ЭМ=7.05 ОТМ=41.37 МР=6.39
|  | Всего по позиции |  | 8: 2848.2; 11: 18200
Прямые затраты |  |  |  | 7: 78644.41; 9: 547846
Оплата труда рабочих |  |  |  | 7: 1907.5; 9: 78913
Машины и механизмы |  |  |  | 7: 560.3; 9: 3890
Оплата труда машинистов |  |  |  | 7: 64.42; 9: 2666
Материалы |  |  |  | 7: 76176.61; 9: 465043
Накладные расходы |  |  |  | 7: 1976.51; 9: 81769
Сметная прибыль |  |  |  | 7: 1072.58; 9: 44373
Итого по разделу |  |  |  | 7: 81693.5; 9: 673988
Итого по всем разделам |  |  |  | 7: 818317.87; 9: 8337216
Прямые затраты |  |  |  | 7: 747651.07; 9: 5413727
Оплата труда рабочих |  |  |  | 7: 47207.66; 9: 1952981
Машины и механизмы |  |  |  | 7: 13620.28; 9: 79782
Оплата труда машинистов |  |  |  | 7: 1564.23; 9: 64717
Материалы |  |  |  | 7: 686823.13; 9: 3380964
Фонд оплаты труда (справочно) |  |  |  | 7: 48771.89; 9: 2017698
Накладные расходы |  |  |  | 7: 46297.68; 9: 1915342
Сметная прибыль |  |  |  | 7: 24369.12; 9: 1008147
Всего по смете |  |  |  | 7: 818317.87; 9: 8337216
| Составил: | Ведущий инженер сметной группы ДЭЗ |  | 8: Н.В.Колесова
|  | (организация, должность) |  | 6: (подпись); 8: (расшифровка подписи); 11: (дата)
| Проверил: | Начальник отдела ДКСЭ |  | 8: Д.Е.Никулин
|  | (организация, должность) |  | 6: (подпись); 8: (расшифровка подписи); 11: (дата)
| Согласовано: | Начальник службы управления персоналом |  | 8: О.В.Володина
|  | (организация, должность) |  | 6: (подпись); 8: (расшифровка подписи); 11: (дата)
| Заказчик: | Директор РЖД лицея №12 |  | 8: Н.О.Шелехова
|  | (организация, должность) |  | 6: (подпись); 8: (расшифровка подписи); 11: (дата)
Подрядчик:
|  | (организация, должность) |  | 6: (подпись); 8: (расшифровка подписи); 11: (дата)