## Отчет
30 | 100 | 140 | 100% | 45 | 70 | 60 | 55 | 65 | 65 | 35 | 65 | 60
|  | 270 | 730 | [6 empty] | 345 | 290
ЗАКАЗЧИК: | [7 empty] | УТВЕРЖДАЮ:
Частное общеобразовательное учреждение | [6 empty] | Заместитель начальника Восточно-Сибирской железной
"РЖД лицей №12 ", Иркутская область, г.Тайшет, ул.Крупской, 97 | [6 empty] | дороги по кадрам и социальным вопросам
"___"_____________ 2024
Локальная смета № 02-113/2024-03-УН №2
(локальная смета)
Капитальный ремонт спального корпуса РЖД лицея №12 на ст.Тайшет
Основание: дефектная ведомость
[8 empty] | В базисном уровне цен |  | В текущем уровне цен
[5 empty] | Сметная стоимость, тыс.руб. |  |  | 1002.784 |  | 7308.942
[5 empty] | - строительных работ, тыс.руб. |  |  | 1002.784 |  | 7308.942
[5 empty] | - монтажных работ, тыс.руб. |  |  | 0 |  | 0
[5 empty] | - оборудования, тыс.руб. |  |  | 0 |  | 0
[5 empty] | - прочих, тыс.руб. |  |  | 0 |  | 0
[5 empty] | Нормативная трудоемкость: |  |  | 2885.69 |  | чел.час
[5 empty] | Средства на оплату труда: |  |  | 31.099 |  | тыс.руб.
Составлен(а) в уровне цен на: IV кв. 2023 г.
С использованием: |  | СНБ ОЕРЖ-2001 (Ред.2011г.) Дополнение 4 (с учётом письма №4471/цукс от 2018.10.08). в ценах 2001/01 X-б Восточно-Сибирский территориальный район ОАО "РЖД" Индексы ОЕРЖ-2001 (Ред.2011г.) в ценах 2023.4кв Х-б Дальневосточный территориальный район Восточно-Сибирская железная дорога 38 Иркутская область ОАО "РЖД" ССЦ ОЕРЖ-2001 (Ред.2011г.) Дополнение 4 (с учётом письма №4471/цукс от 2018.10.08). Базовые в ценах 2001/01 X-б Восточно-Сибирский территориальный район ОАО "РЖД"
№ пп | Шифр расценки и коды ресурсов | Наименование работ и затрат |  | Ед. изм. | Количество единиц | Цена на ед.изм., руб. | Попра- вочные коэф- фици- енты | Стоимость в ценах 2000г. | Код коэффиц. Пересчета | Коэф- фици- енты пере- счета | Стоимость в текущих ценах | ЗТР всего, чел-ч
1 | 2 | 3 |  | 4 | 5 | 6 | 7 | 8 | 9 | 10 | 11 | 12
Раздел 1. II этаж. Жилые комнаты. Общестроительные работы
1 | ОЕРЖ 46-02-007-01 | Кладка отдельных участков кирпичных стен и заделка проемов в кирпичных стенах при объеме кладки в одном месте до 5 м3. Применительно к "Заделка проемов блоками из ячеистых бетонов" |  | 4: 1 м3; 5: 0.3; 6: 861.32; 9: 10.3.6.
Количество = 0.3 = 3*0.1
|  | ЗП |  | руб. |  | 143.37 | 1 | 43.01 |  | 41.37 | 1779
|  | ЭМ |  | 6: 2.15; 7: 1; 8: 0.65; 10: 7.03; 11: 5
|  | МР |  | 6: 715.8; 7: 1; 8: 214.74; 10: 9.53; 11: 2046
| 10.3.6. | Кладка стен из кирпича и блоков ОТ=41.37 ЭМ=7.03 ОТМ=41.37 МР=9.53
|  | НР от ФОТ |  | 4: %; 7: 103%; 8: 44.3; 11: 1832
|  | СП от ФОТ |  | 4: %; 7: 59%; 8: 25.38; 11: 1050
|  | ЗТ+ЗТМ |  | 4: чел-ч; 6: 14.63; 7: 1 / 1; 12: 4.389
|  | Всего по позиции |  | 8: 328.08; 11: 6712
2 | 404-0005 | Кирпич керамический одинарный, размером 250х120х65 мм, марка 100 |  | 1000 шт. | -0.12 | 1415.24 |  | -169.83 | 10.3.6. |  | -1618
Количество = -0.12 = (3*0.1)*-0.4
|  | МР |  | 6: 1415.24; 7: 1; 8: -169.83; 10: 9.53; 11: -1618
| 10.3.6. | Кладка стен из кирпича и блоков ОТ=41.37 ЭМ=7.03 ОТМ=41.37 МР=9.53
|  | Всего по позиции |  | 8: -169.83; 11: -1618
3 | 403-2166 | Блок пенобетонный, размером 10х30х60, D700 - аналог. Блок газобетонный перегородочный (Сибит) Марка Б1-D600-В2,5; размеры 625 / 100 / 250 |  | шт. | 20 | 23.72 |  | 474.4 | 10.3.6. |  | 4521
Количество = 20 = (3*0.1)/(0.6*0.25*0.1)
|  | МР |  | 6: 23.72; 7: 1; 8: 474.4; 10: 9.53; 11: 4521
| 10.3.6. | Кладка стен из кирпича и блоков ОТ=41.37 ЭМ=7.03 ОТМ=41.37 МР=9.53
|  | Всего по позиции |  | 8: 474.4; 11: 4521
4 | 402-0013 | Раствор готовый кладочный цементно-известковый марки 50 |  | м3 | -0.072 | 623.75 |  | -44.91 | 10.3.6. |  | -428
Количество = -0.072 = (3*0.1)*-0.24
|  | МР |  | 6: 623.75; 7: 1; 8: -44.91; 10: 9.53; 11: -428
| 10.3.6. | Кладка стен из кирпича и блоков ОТ=41.37 ЭМ=7.03 ОТМ=41.37 МР=9.53
|  | Всего по позиции |  | 8: -44.91; 11: -428
5 | 101-5786 | Клей монтажный AEROC для укладки блоков и плит из ячеистых бетонов |  | кг | 7.5 | 1.87 |  | 14.03 | 10.3.6. |  | 134
Количество = 7.5 = (3*0.1)*25
|  | МР |  | 6: 1.87; 7: 1; 8: 14.03; 10: 9.53; 11: 134
| 10.3.6. | Кладка стен из кирпича и блоков ОТ=41.37 ЭМ=7.03 ОТМ=41.37 МР=9.53
|  | Всего по позиции |  | 8: 14.03; 11: 134
6 | ОЕРЖр 57-8-3 | Смена простильных дощатых полов с полной сменой досок |  | 4: 100 м2 пола; 5: 6.462; 6: 4787.78; 9: 30.7.6.
|  | ЗП |  | руб. |  | 602.7 | 1 | 3894.65 |  | 41.37 | 161122
|  | ЭМ |  | 6: 81.01; 7: 1; 8: 523.49; 10: 6.73; 11: 3523
|  | в т.ч. ЗПМ |  | 6: 6.54; 7: 1; 8: 42.26; 10: 41.37; 11: 1748
|  | МР |  | 6: 4104.07; 7: 1; 8: 26520.5; 10: 5.42; 11: 143741
| 30.7.6. | Смена полов дощатых ОТ=41.37 ЭМ=6.73 ОТМ=41.37 МР=5.42
|  | НР от ФОТ |  | 4: %; 7: 89%; 8: 3503.85; 11: 144954
|  | СП от ФОТ |  | 4: %; 7: 49%; 8: 1929.09; 11: 79806
|  | ЗТ+ЗТМ |  | 4: чел-ч; 6: 62.54; 7: 1 / 1; 12: 404.1335
|  | Всего по позиции |  | 8: 36371.58; 11: 533146
7 | ОЕРЖ 11-01-053-01 | Устройство оснований полов из фанеры в один слой площадью до 20 м2 |  | 4: 100 м2 пола; 5: 6.29; 6: 6628.54; 9: 10.9.7.
|  | ЗП |  | руб. |  | 366.91 | 1.38 | 3184.85 |  | 41.37 | 131757
|  | ЭМ |  | 6: 732.5; 7: 1.5; 8: 6911.14; 10: 7.06; 11: 48793
|  | в т.ч. ЗПМ |  | 6: 80.87; 7: 1.5; 8: 763.01; 10: 41.37; 11: 31566
|  | МР |  | 6: 5529.13; 7: 1; 8: 34778.23; 10: 4.28; 11: 148851
| ОПДС-2821.2011 п.3.2.4.2. | Работы выполняемые при ремонте и реконструкции зданий и сооружений работы, аналогичные технологическим процессам в новом строительстве, следует нормировать по соответствующим сборникам на строительные и специальные строительные работы (кроме норм сборника № 46) ПЗ=1 , ОТ=1.15 , ЭМ=1.25 , ОТМ=1.25 , МР=1 , ОБ=1 , ЗТ=1.15 , ЗТМ=1.25
| ОПДС-2821.2011, прил.4, табл.1, п.2 | Производство работ в существующих зданиях сооружениях, освобожденных от оборудования и других предметов, мешающих нормальному производству работ. ПЗ=1 , ОТ=1.2 , ЭМ=1.2 , ОТМ=1.2 , МР=1 , ОБ=1 , ЗТ=1.2 , ЗТМ=1.2
| 10.9.7. | Устройство тепло- и звукоизоляции сплошной из плит древесноволокнистых ОТ=41.37 ЭМ=7.06 ОТМ=41.37 МР=4.28
|  | НР от ФОТ |  | 4: %; 7: 112*0.9=100.8%; 8: 3979.44; 11: 164630
|  | СП от ФОТ |  | 4: %; 7: 65*0.85=55.25%; 8: 2181.19; 11: 90236
|  | ЗТ+ЗТМ |  | 4: чел-ч; 6: 44.14; 7: 1.38 / 1.5; 12: 388.2012
|  | Всего по позиции |  | 8: 51034.85; 11: 584267
8 | ОЕРЖ 11-01-036-04 | Устройство покрытий из линолеума насухо со свариванием полотнищ в стыках |  | 4: 100 м2 покрытия; 5: 6.29; 6: 7198.87; 9: 10.9.19.
|  | ЗП |  | руб. |  | 313.16 | 1.38 | 2718.29 |  | 41.37 | 112456
|  | ЭМ |  | 6: 75.13; 7: 1.5; 8: 708.85; 10: 7.05; 11: 4997
|  | в т.ч. ЗПМ |  | 6: 4.73; 7: 1.5; 8: 44.63; 10: 41.37; 11: 1846
|  | МР |  | 6: 6810.58; 7: 1; 8: 42838.55; 10: 5.1; 11: 218477
| ОПДС-2821.2011 п.3.2.4.2. | Работы выполняемые при ремонте и реконструкции зданий и сооружений работы, аналогичные технологическим процессам в новом строительстве, следует нормировать по соответствующим сборникам на строительные и специальные строительные работы (кроме норм сборника № 46) ПЗ=1 , ОТ=1.15 , ЭМ=1.25 , ОТМ=1.25 , МР=1 , ОБ=1 , ЗТ=1.15 , ЗТМ=1.25
| ОПДС-2821.2011, прил.4, табл.1, п.2 | Производство работ в существующих зданиях сооружениях, освобожденных от оборудования и других предметов, мешающих нормальному производству работ. ПЗ=1 , ОТ=1.2 , ЭМ=1.2 , ОТМ=1.2 , МР=1 , ОБ=1 , ЗТ=1.2 , ЗТМ=1.2
| 10.9.19. | Устройство покрытий из линолеума ОТ=41.37 ЭМ=7.05 ОТМ=41.37 МР=5.1
|  | НР от ФОТ |  | 4: %; 7: 112*0.9=100.8%; 8: 2785.02; 11: 115216
|  | СП от ФОТ |  | 4: %; 7: 65*0.85=55.25%; 8: 1526.51; 11: 63152
|  | ЗТ+ЗТМ |  | 4: чел-ч; 6: 31.75; 7: 1.38 / 1.5; 12: 275.853
|  | Всего по позиции |  | 8: 50577.22; 11: 514298
9 | 101-0562 | Линолеум поливинилхлоридный на теплоизолирующей подоснове марок ПР-ВТ, ВК-ВТ, ЭК-ВТ |  | м2 | -641.58 | 66.08 |  | -42395.61 | 10.9.19. |  | -216218
Количество = -641.58 = 6.29*-102
|  | МР |  | 6: 66.08; 7: 1; 8: -42395.61; 10: 5.1; 11: -216218
| 10.9.19. | Устройство покрытий из линолеума ОТ=41.37 ЭМ=7.05 ОТМ=41.37 МР=5.1
|  | Всего по позиции |  | 8: -42395.61; 11: -216218
10 | 101-7166 | Линолеум коммерческий гомогенный ТАРКЕТТ iQ GRANIT (толщина 2 мм, класс 34/43, пож. безопасность Г4, В3, РП1, Д2, Т2) |  | м2 | 641.58 | 218.89 |  | 140435.45 | 10.9.19. |  | 716221
Количество = 641.58 = 6.29*102
|  | МР |  | 6: 218.89; 7: 1; 8: 140435.45; 10: 5.1; 11: 716221
| 10.9.19. | Устройство покрытий из линолеума ОТ=41.37 ЭМ=7.05 ОТМ=41.37 МР=5.1
|  | Всего по позиции |  | 8: 140435.45; 11: 716221
11 | ОЕРЖ 11-01-040-03 | Устройство плинтусов поливинилхлоридных на винтах самонарезающих |  | 4: 100 м плинтуса; 5: 4.319; 6: 1483.88; 9: 10.9.19.
|  | ЗП |  | руб. |  | 73.39 | 1.38 | 437.42 |  | 41.37 | 18096
|  | ЭМ |  | 6: 11.69; 7: 1.5; 8: 75.73; 10: 7.05; 11: 534
|  | МР |  | 6: 1398.8; 7: 1; 8: 6041.42; 10: 5.1; 11: 30811
| ОПДС-2821.2011 п.3.2.4.2. | Работы выполняемые при ремонте и реконструкции зданий и сооружений работы, аналогичные технологическим процессам в новом строительстве, следует нормировать по соответствующим сборникам на строительные и специальные строительные работы (кроме норм сборника № 46) ПЗ=1 , ОТ=1.15 , ЭМ=1.25 , ОТМ=1.25 , МР=1 , ОБ=1 , ЗТ=1.15 , ЗТМ=1.25
| ОПДС-2821.2011, прил.4, табл.1, п.2 | Производство работ в существующих зданиях сооружениях, освобожденных от оборудования и других предметов, мешающих нормальному производству работ. ПЗ=1 , ОТ=1.2 , ЭМ=1.2 , ОТМ=1.2 , МР=1 , ОБ=1 , ЗТ=1.2 , ЗТМ=1.2
| 10.9.19. | Устройство покрытий из линолеума ОТ=41.37 ЭМ=7.05 ОТМ=41.37 МР=5.1
|  | НР от ФОТ |  | 4: %; 7: 112*0.9=100.8%; 8: 440.92; 11: 18241
|  | СП от ФОТ |  | 4: %; 7: 65*0.85=55.25%; 8: 241.67; 11: 9998
|  | ЗТ+ЗТМ |  | 4: чел-ч; 6: 6.66; 7: 1.38 / 1.5; 12: 39.6951
|  | Всего по позиции |  | 8: 7237.16; 11: 77680
12 | 101-4852 | Плинтуса для полов пластиковые, 19х48 мм |  | м | -436.219 | 12.21 |  | -5326.23 | 10.9.19. |  | -27164
Количество = -436.219 = 4.319*-101
|  | МР |  | 6: 12.21; 7: 1; 8: -5326.23; 10: 5.1; 11: -27164
| 10.9.19. | Устройство покрытий из линолеума ОТ=41.37 ЭМ=7.05 ОТМ=41.37 МР=5.1
|  | Всего по позиции |  | 8: -5326.23; 11: -27164
13 | 101-4858 | Плинтуса для полов с кабель-каналом пластиковые, 22х49 мм |  | м | 436.219 | 20.35 |  | 8877.06 | 10.9.19. |  | 45273
Количество = 436.219 = 4.319*101
|  | МР |  | 6: 20.35; 7: 1; 8: 8877.06; 10: 5.1; 11: 45273
| 10.9.19. | Устройство покрытий из линолеума ОТ=41.37 ЭМ=7.05 ОТМ=41.37 МР=5.1
|  | Всего по позиции |  | 8: 8877.06; 11: 45273
14 | ОЕРЖ 11-01-049-01 (Прим.) | Укладка металлического накладного профиля (порога) |  | 4: 100 м профиля; 5: 0.236; 6: 285.5; 9: 10.9.19.
|  | ЗП |  | руб. |  | 174.55 | 1.38 | 56.85 |  | 41.37 | 2352
|  | ЭМ |  | 6: 23.85; 7: 1.5; 8: 8.44; 10: 7.05; 11: 60
|  | МР |  | 6: 87.1; 7: 1; 8: 20.56; 10: 5.1; 11: 105
| ОПДС-2821.2011 п.3.2.4.2. | Работы выполняемые при ремонте и реконструкции зданий и сооружений работы, аналогичные технологическим процессам в новом строительстве, следует нормировать по соответствующим сборникам на строительные и специальные строительные работы (кроме норм сборника № 46) ПЗ=1 , ОТ=1.15 , ЭМ=1.25 , ОТМ=1.25 , МР=1 , ОБ=1 , ЗТ=1.15 , ЗТМ=1.25
| ОПДС-2821.2011, прил.4, табл.1, п.2 | Производство работ в существующих зданиях сооружениях, освобожденных от оборудования и других предметов, мешающих нормальному производству работ. ПЗ=1 , ОТ=1.2 , ЭМ=1.2 , ОТМ=1.2 , МР=1 , ОБ=1 , ЗТ=1.2 , ЗТМ=1.2
| 10.9.19. | Устройство покрытий из линолеума ОТ=41.37 ЭМ=7.05 ОТМ=41.37 МР=5.1
|  | НР от ФОТ |  | 4: %; 7: 112*0.9=100.8%; 8: 57.3; 11: 2371
|  | СП от ФОТ |  | 4: %; 7: 65*0.85=55.25%; 8: 31.41; 11: 1299
|  | ЗТ+ЗТМ |  | 4: чел-ч; 6: 16.64; 7: 1.38 / 1.5; 12: 5.4193
|  | Всего по позиции |  | 8: 174.56; 11: 6187
15 | 206-1348 | Профили стыкоперекрывающие из алюминиевых сплавов (порожки) с покрытием, шириной 30 мм |  | м | 24.78 | 60.11 |  | 1489.53 | 10.9.19. |  | 7597
Количество = 24.78 = 0.236*105
|  | МР |  | 6: 60.11; 7: 1; 8: 1489.53; 10: 5.1; 11: 7597
| 10.9.19. | Устройство покрытий из линолеума ОТ=41.37 ЭМ=7.05 ОТМ=41.37 МР=5.1
|  | Всего по позиции |  | 8: 1489.53; 11: 7597
16 | ОЕРЖ 09-04-009-04 | Монтаж оконных блоков из алюминиевых многокамерных профилей с герметичными стеклопакетами. Применительно к "Установка алюминиевых дверных блоков" |  | 4: 100 м2; 5: 0.233; 6: 24833.76; 9: 10.4.4.
Количество = 0.233 = 2.3*1.3*4/100+2.1*0.9*6/100
|  | ЗП |  | руб. |  | 5211.25 | 1.38 | 1675.63 |  | 41.37 | 69321
|  | ЭМ |  | 6: 2117.32; 7: 1.5; 8: 740; 10: 5.22; 11: 3863
|  | в т.ч. ЗПМ |  | 6: 318.95; 7: 1.5; 8: 111.47; 10: 41.37; 11: 4612
|  | МР |  | 6: 17505.19; 7: 1; 8: 4078.71; 10: 4.22; 11: 17212
| ОПДС-2821.2011 п.3.2.4.2. | Работы выполняемые при ремонте и реконструкции зданий и сооружений работы, аналогичные технологическим процессам в новом строительстве, следует нормировать по соответствующим сборникам на строительные и специальные строительные работы (кроме норм сборника № 46) ПЗ=1 , ОТ=1.15 , ЭМ=1.25 , ОТМ=1.25 , МР=1 , ОБ=1 , ЗТ=1.15 , ЗТМ=1.25
| ОПДС-2821.2011, прил.4, табл.1, п.2 | Производство работ в существующих зданиях сооружениях, освобожденных от оборудования и других предметов, мешающих нормальному производству работ. ПЗ=1 , ОТ=1.2 , ЭМ=1.2 , ОТМ=1.2 , МР=1 , ОБ=1 , ЗТ=1.2 , ЗТМ=1.2
| 10.4.4. | Монтаж блоков оконных из алюминиевых многокамерных профилей с герметичными стеклопакетами ОТ=41.37 ЭМ=5.22 ОТМ=41.37 МР=4.22
|  | НР от ФОТ |  | 4: %; 7: 93*0.9=83.7%; 8: 1495.8; 11: 61882
|  | СП от ФОТ |  | 4: %; 7: 62*0.85=52.7%; 8: 941.8; 11: 38963
|  | ЗТ+ЗТМ |  | 4: чел-ч; 6: 456.41; 7: 1.38 / 1.5; 12: 147.2711
|  | Всего по позиции |  | 8: 8931.94; 11: 191241
17 | 101-1836 | Стеклопакеты двухслойные из неполированного стекла толщиной 4 мм |  | м2 | -21.902 | 185.59 |  | -4064.79 | 10.4.4. |  | -17153
Количество = -21.902 = (2.3*1.3*4/100+2.1*0.9*6/100)*-94
|  | МР |  | 6: 185.59; 7: 1; 8: -4064.79; 10: 4.22; 11: -17153
| 10.4.4. | Монтаж блоков оконных из алюминиевых многокамерных профилей с герметичными стеклопакетами ОТ=41.37 ЭМ=5.22 ОТМ=41.37 МР=4.22
|  | Всего по позиции |  | 8: -4064.79; 11: -17153
18 | Протокол КЦ ВСЖД № 16_кц от 18.04.24 г (Приложение № 1) | Двухстворчатая алюминиевая дверь КП 45 1300*2300 мм (осткление + с сэндвич-панелью) |  | шт. | 4 | 18163.51 |  | 72654.04 | 10.4.4. |  | 306600
еМР = 18 163.51 = 76650.00/4.22
|  | МР |  | 6: 18163.51; 7: 1; 8: 72654.04; 10: 4.22; 11: 306600
| 10.4.4. | Монтаж блоков оконных из алюминиевых многокамерных профилей с герметичными стеклопакетами ОТ=41.37 ЭМ=5.22 ОТМ=41.37 МР=4.22
|  | Всего по позиции |  | 8: 72654.04; 11: 306600
19 | Протокол КЦ ВСЖД № 16_кц от 18.04.24 г (Приложение № 1) | Одностворчатая алюминиевая дверь КП 45 900x2100 мм (остекление +с сэндвич-панель) |  | шт. | 4 | 10663.51 |  | 42654.04 | 10.4.4. |  | 180000
еМР = 10 663.51 = 45000.00/4.22
|  | МР |  | 6: 10663.51; 7: 1; 8: 42654.04; 10: 4.22; 11: 180000
| 10.4.4. | Монтаж блоков оконных из алюминиевых многокамерных профилей с герметичными стеклопакетами ОТ=41.37 ЭМ=5.22 ОТМ=41.37 МР=4.22
|  | Всего по позиции |  | 8: 42654.04; 11: 180000
20 | Протокол КЦ ВСЖД № 16_кц от 18.04.24 г (Приложение № 1) | Одностворчатая алюминиевая дверь КП 45 900x2100 мм.ссэндвич-панелью (для санузла, межкомнатные) |  | шт. | 2 | 9004.74 |  | 18009.48 | 10.4.4. |  | 76000
еМР = 9 004.74 = 38000.00/4.22
|  | МР |  | 6: 9004.74; 7: 1; 8: 18009.48; 10: 4.22; 11: 76000
| 10.4.4. | Монтаж блоков оконных из алюминиевых многокамерных профилей с герметичными стеклопакетами ОТ=41.37 ЭМ=5.22 ОТМ=41.37 МР=4.22
|  | Всего по позиции |  | 8: 18009.48; 11: 76000
21 | ОЕРЖ 10-01-040-02 | Заполнение наружных и внутренних дверных проемов отдельными элементами в деревянных рубленых стенах, площадь проема до 3 м2. Применительно к "Установка дверного раздвижного блока в перегородках" |  | 4: 100 м2 проемов; 5: 0.144; 6: 32291.83; 9: 10.5.1.
|  | ЗП |  | руб. |  | 3911.14 | 1.38 | 777.22 |  | 41.37 | 32154
|  | ЭМ |  | 6: 396.68; 7: 1.5; 8: 85.68; 10: 6.75; 11: 578
|  | МР |  | 6: 27984.01; 7: 1; 8: 4029.7; 10: 7.85; 11: 31633
| ОПДС-2821.2011 п.3.2.4.2. | Работы выполняемые при ремонте и реконструкции зданий и сооружений работы, аналогичные технологическим процессам в новом строительстве, следует нормировать по соответствующим сборникам на строительные и специальные строительные работы (кроме норм сборника № 46) ПЗ=1 , ОТ=1.15 , ЭМ=1.25 , ОТМ=1.25 , МР=1 , ОБ=1 , ЗТ=1.15 , ЗТМ=1.25
| ОПДС-2821.2011, прил.4, табл.1, п.2 | Производство работ в существующих зданиях сооружениях, освобожденных от оборудования и других предметов, мешающих нормальному производству работ. ПЗ=1 , ОТ=1.2 , ЭМ=1.2 , ОТМ=1.2 , МР=1 , ОБ=1 , ЗТ=1.2 , ЗТМ=1.2
| 10.5.1. | Установка блоков деревянных в дверных проемах ОТ=41.37 ЭМ=6.75 ОТМ=41.37 МР=7.85
|  | НР от ФОТ |  | 4: %; 7: 108*0.9=97.2%; 8: 755.46; 11: 31254
|  | СП от ФОТ |  | 4: %; 7: 55*0.85=46.75%; 8: 363.35; 11: 15032
|  | ЗТ+ЗТМ |  | 4: чел-ч; 6: 334; 7: 1.38 / 1.5; 12: 66.3725
|  | Всего по позиции |  | 8: 6011.41; 11: 110651
22 | 203-0359 | Наличники из древесины типа Н-1, Н-2 размером 13х54 мм |  | м | -68.112 | 4.71 |  | -320.81 | 10.5.1. |  | -2518
Количество = -68.112 = 0.144*-473
|  | МР |  | 6: 4.71; 7: 1; 8: -320.81; 10: 7.85; 11: -2518
| 10.5.1. | Установка блоков деревянных в дверных проемах ОТ=41.37 ЭМ=6.75 ОТМ=41.37 МР=7.85
|  | Всего по позиции |  | 8: -320.81; 11: -2518
23 | 203-0339 | Нащельник размером 34x13 мм |  | м | -6.6557 | 3.59 |  | -23.89 | 10.5.1. |  | -188
Количество = -6.65568 = 0.144*-46.22
|  | МР |  | 6: 3.59; 7: 1; 8: -23.89; 10: 7.85; 11: -188
| 10.5.1. | Установка блоков деревянных в дверных проемах ОТ=41.37 ЭМ=6.75 ОТМ=41.37 МР=7.85
|  | Всего по позиции |  | 8: -23.89; 11: -188
24 | 203-0332 | Коробка дверная размером 74х45 мм |  | м | -33.408 | 29.99 |  | -1001.91 | 10.5.1. |  | -7865
Количество = -33.408 = 0.144*-232
|  | МР |  | 6: 29.99; 7: 1; 8: -1001.91; 10: 7.85; 11: -7865
| 10.5.1. | Установка блоков деревянных в дверных проемах ОТ=41.37 ЭМ=6.75 ОТМ=41.37 МР=7.85
|  | Всего по позиции |  | 8: -1001.91; 11: -7865
25 | 203-0275 | Полотна глухие высотой 2300 мм ПГ 23-9 (ДГ 24-10, ДГ 24-19), площадь 2,07 м2; ПГ 23-11 (ДГ 24-12), площадь 2,53 м2 |  | м2 | -12.528 | 207.99 |  | -2605.7 | 10.5.1. |  | -20455
Количество = -12.528 = 0.144*-87
|  | МР |  | 6: 207.99; 7: 1; 8: -2605.7; 10: 7.85; 11: -20455
| 10.5.1. | Установка блоков деревянных в дверных проемах ОТ=41.37 ЭМ=6.75 ОТМ=41.37 МР=7.85
|  | Всего по позиции |  | 8: -2605.7; 11: -20455
26 | 102-0053 | Доски обрезные хвойных пород длиной 4-6,5 м, шириной 75-150 мм, толщиной 25 мм, III сорта |  | м3 | -0.01152 | 1074.99 |  | -12.38 | 10.5.1. |  | -97
Количество = -0.01152 = 0.144*-0.08
|  | МР |  | 6: 1074.99; 7: 1; 8: -12.38; 10: 7.85; 11: -97
| 10.5.1. | Установка блоков деревянных в дверных проемах ОТ=41.37 ЭМ=6.75 ОТМ=41.37 МР=7.85
|  | Всего по позиции |  | 8: -12.38; 11: -97
27 | 102-0025 | Бруски обрезные хвойных пород длиной 4-6,5 м, шириной 75-150 мм, толщиной 40-75 мм, III сорта |  | м3 | -0.04752 | 1042.47 |  | -49.54 | 10.5.1. |  | -389
Количество = -0.04752 = 0.144*-0.33
|  | МР |  | 6: 1042.47; 7: 1; 8: -49.54; 10: 7.85; 11: -389
| 10.5.1. | Установка блоков деревянных в дверных проемах ОТ=41.37 ЭМ=6.75 ОТМ=41.37 МР=7.85
|  | Всего по позиции |  | 8: -49.54; 11: -389
28 | Протокол КЦ ВСЖД № 16_кц от 18.04.24 г (Приложение № 1) | Раздвижная одностворчатая дверь Аlfaporta, артикул 16006, RM048 (экошпон белый, зеркало ) на раздевалку 0,9*2м. |  | шт | 8 | 3375.8 |  | 27006.4 | 10.5.1. |  | 212000
еМР = 3 375.80 = 26500.00/7.85
|  | МР |  | 6: 3375.8; 7: 1; 8: 27006.4; 10: 7.85; 11: 212000
| 10.5.1. | Установка блоков деревянных в дверных проемах ОТ=41.37 ЭМ=6.75 ОТМ=41.37 МР=7.85
|  | Всего по позиции |  | 8: 27006.4; 11: 212000
29 | ОЕРЖ 10-01-035-03 (Прим.) | Установка подоконных досок из ПВХ в каменных стенах толщиной свыше 0,51 м |  | 4: 100 п. м; 5: 0.8056; 6: 6399.1; 9: 10.4.3.
|  | ЗП |  | руб. |  | 218.93 | 1.38 | 243.39 |  | 41.37 | 10069
|  | ЭМ |  | 6: 30.25; 7: 1.5; 8: 36.55; 10: 6.88; 11: 251
|  | в т.ч. ЗПМ |  | 6: 0.97; 7: 1.5; 8: 1.17; 10: 41.37; 11: 48
|  | МР |  | 6: 6149.92; 7: 1; 8: 4954.38; 10: 3.19; 11: 15804
| ОПДС-2821.2011 п.3.2.4.2. | Работы выполняемые при ремонте и реконструкции зданий и сооружений работы, аналогичные технологическим процессам в новом строительстве, следует нормировать по соответствующим сборникам на строительные и специальные строительные работы (кроме норм сборника № 46) ПЗ=1 , ОТ=1.15 , ЭМ=1.25 , ОТМ=1.25 , МР=1 , ОБ=1 , ЗТ=1.15 , ЗТМ=1.25
| ОПДС-2821.2011, прил.4, табл.1, п.2 | Производство работ в существующих зданиях сооружениях, освобожденных от оборудования и других предметов, мешающих нормальному производству работ. ПЗ=1 , ОТ=1.2 , ЭМ=1.2 , ОТМ=1.2 , МР=1 , ОБ=1 , ЗТ=1.2 , ЗТМ=1.2
| 10.4.3. | Установка блоков оконных из ПВХ профилей ОТ=41.37 ЭМ=6.88 ОТМ=41.37 МР=3.19
|  | НР от ФОТ |  | 4: %; 7: 108*0.9=97.2%; 8: 237.71; 11: 9834
|  | СП от ФОТ |  | 4: %; 7: 55*0.85=46.75%; 8: 114.33; 11: 4730
|  | ЗТ+ЗТМ |  | 4: чел-ч; 6: 21.45; 7: 1.38 / 1.5; 12: 23.8533
|  | Всего по позиции |  | 8: 5586.36; 11: 40688
30 | 101-2911 | Доски подоконные ПВХ, шириной 500 мм |  | м | 80.56 | 334.31 |  | 26932.01 | 10.4.3. |  | 85913
Количество = 80.56 = 0.8056*100
|  | МР |  | 6: 334.31; 7: 1; 8: 26932.01; 10: 3.19; 11: 85913
| 10.4.3. | Установка блоков оконных из ПВХ профилей ОТ=41.37 ЭМ=6.88 ОТМ=41.37 МР=3.19
|  | Всего по позиции |  | 8: 26932.01; 11: 85913
31 | ОЕРЖ 15-01-050-04 | Облицовка оконных и дверных откосов декоративным бумажно-слоистым пластиком или листами из синтетических материалов на клее |  | 4: 100 м2 облицовки; 5: 1.5616; 6: 11928.74; 9: 10.4.3.
|  | ЗП |  | руб. |  | 1834.5 | 1.38 | 3953.36 |  | 41.37 | 163551
|  | ЭМ |  | 6: 49.42; 7: 1.5; 8: 115.76; 10: 6.88; 11: 796
|  | в т.ч. ЗПМ |  | 6: 1.11; 7: 1.5; 8: 2.6; 10: 41.37; 11: 108
|  | МР |  | 6: 10044.82; 7: 1; 8: 15685.99; 10: 3.19; 11: 50038
| ОПДС-2821.2011 п.3.2.4.2. | Работы выполняемые при ремонте и реконструкции зданий и сооружений работы, аналогичные технологическим процессам в новом строительстве, следует нормировать по соответствующим сборникам на строительные и специальные строительные работы (кроме норм сборника № 46) ПЗ=1 , ОТ=1.15 , ЭМ=1.25 , ОТМ=1.25 , МР=1 , ОБ=1 , ЗТ=1.15 , ЗТМ=1.25
| ОПДС-2821.2011, прил.4, табл.1, п.2 | Производство работ в существующих зданиях сооружениях, освобожденных от оборудования и других предметов, мешающих нормальному производству работ. ПЗ=1 , ОТ=1.2 , ЭМ=1.2 , ОТМ=1.2 , МР=1 , ОБ=1 , ЗТ=1.2 , ЗТМ=1.2
| 10.4.3. | Установка блоков оконных из ПВХ профилей ОТ=41.37 ЭМ=6.88 ОТМ=41.37 МР=3.19
|  | НР от ФОТ |  | 4: %; 7: 100*0.9=90%; 8: 3560.36; 11: 147293
|  | СП от ФОТ |  | 4: %; 7: 49*0.85=41.65%; 8: 1647.66; 11: 68164
|  | ЗТ+ЗТМ |  | 4: чел-ч; 6: 166.55; 7: 1.38 / 1.5; 12: 358.9316
|  | Всего по позиции |  | 8: 24963.13; 11: 429842
32 | 101-1862 | Пластик бумажно-слоистый 2 с декоративной стороной |  | 1000 м2 | -0.16397 | 89760.28 |  | -14717.81 | 10.4.3. |  | -46950
Количество = -0.163968 = 1.5616*-0.105
|  | МР |  | 6: 89760.28; 7: 1; 8: -14717.81; 10: 3.19; 11: -46950
| 10.4.3. | Установка блоков оконных из ПВХ профилей ОТ=41.37 ЭМ=6.88 ОТМ=41.37 МР=3.19
|  | Всего по позиции |  | 8: -14717.81; 11: -46950
33 | 101-6870 | Панели пластиковые для откосов Реас Пласт шириной 0,4 м, длиной 6,0 м, белые матовые, ламинированные |  | м2 | 163.968 | 112.01 |  | 18366.06 | 10.4.3. |  | 58588
Количество = 163.968 = 1.5616*105
|  | МР |  | 6: 112.01; 7: 1; 8: 18366.06; 10: 3.19; 11: 58588
| 10.4.3. | Установка блоков оконных из ПВХ профилей ОТ=41.37 ЭМ=6.88 ОТМ=41.37 МР=3.19
|  | Всего по позиции |  | 8: 18366.06; 11: 58588
34 | ОЕРЖ 10-01-036-01 | Установка уголков ПВХ на клее. Применительно к "Установка наличников ПВХ на оконные проемы" |  | 4: 100 п. м; 5: 3.47; 6: 419.41; 9: 10.4.3.
Количество = 3.47 = 1.5616/0.45
|  | ЗП |  | руб. |  | 68.61 | 1.38 | 328.55 |  | 41.37 | 13592
|  | МР |  | 6: 350.8; 7: 1; 8: 1217.28; 10: 3.19; 11: 3883
| ОПДС-2821.2011 п.3.2.4.2. | Работы выполняемые при ремонте и реконструкции зданий и сооружений работы, аналогичные технологическим процессам в новом строительстве, следует нормировать по соответствующим сборникам на строительные и специальные строительные работы (кроме норм сборника № 46) ПЗ=1 , ОТ=1.15 , ЭМ=1.25 , ОТМ=1.25 , МР=1 , ОБ=1 , ЗТ=1.15 , ЗТМ=1.25
| ОПДС-2821.2011, прил.4, табл.1, п.2 | Производство работ в существующих зданиях сооружениях, освобожденных от оборудования и других предметов, мешающих нормальному производству работ. ПЗ=1 , ОТ=1.2 , ЭМ=1.2 , ОТМ=1.2 , МР=1 , ОБ=1 , ЗТ=1.2 , ЗТМ=1.2
| 10.4.3. | Установка блоков оконных из ПВХ профилей ОТ=41.37 ЭМ=6.88 ОТМ=41.37 МР=3.19
|  | НР от ФОТ |  | 4: %; 7: 108*0.9=97.2%; 8: 319.35; 11: 13211
|  | СП от ФОТ |  | 4: %; 7: 55*0.85=46.75%; 8: 153.6; 11: 6354
|  | ЗТ+ЗТМ |  | 4: чел-ч; 6: 6.7; 7: 1.38 / 1.5; 12: 32.0836
|  | Всего по позиции |  | 8: 2018.78; 11: 37040
35 | 101-5958 | Уголок ПВХ, размером 25х25 мм |  | п.м | -347 | 3.13 |  | -1086.11 | 10.4.3. |  | -3465
Количество = -347 = (1.5616/0.45)*-100
|  | МР |  | 6: 3.13; 7: 1; 8: -1086.11; 10: 3.19; 11: -3465
| 10.4.3. | Установка блоков оконных из ПВХ профилей ОТ=41.37 ЭМ=6.88 ОТМ=41.37 МР=3.19
|  | Всего по позиции |  | 8: -1086.11; 11: -3465
36 | 101-3011 | Наличники из ПВХ, шириной 80 мм |  | м | 347 | 42.2 |  | 14643.4 | 10.4.3. |  | 46712
Количество = 347 = (1.5616/0.45)*100
|  | МР |  | 6: 42.2; 7: 1; 8: 14643.4; 10: 3.19; 11: 46712
| 10.4.3. | Установка блоков оконных из ПВХ профилей ОТ=41.37 ЭМ=6.88 ОТМ=41.37 МР=3.19
|  | Всего по позиции |  | 8: 14643.4; 11: 46712
37 | ОЕРЖ 10-05-002-03 | Устройство перегородок из гипсокартонных листов (ГКЛ) по системе «КНАУФ» с одинарным металлическим каркасом и двухслойной обшивкой с обеих сторон (С 112) с двумя дверными проемами |  | 4: 100 м2 перегородок (за вычетом проемов); 5: 1.127; 6: 12789.39; 9: 10.10.3.
|  | ЗП |  | руб. |  | 1490.56 | 1.38 | 2318.21 |  | 41.37 | 95904
|  | ЭМ |  | 6: 20.65; 7: 1.5; 8: 34.91; 10: 5.25; 11: 183
|  | МР |  | 6: 11278.18; 7: 1; 8: 12710.51; 10: 6.51; 11: 82745
| ОПДС-2821.2011 п.3.2.4.2. | Работы выполняемые при ремонте и реконструкции зданий и сооружений работы, аналогичные технологическим процессам в новом строительстве, следует нормировать по соответствующим сборникам на строительные и специальные строительные работы (кроме норм сборника № 46) ПЗ=1 , ОТ=1.15 , ЭМ=1.25 , ОТМ=1.25 , МР=1 , ОБ=1 , ЗТ=1.15 , ЗТМ=1.25
| ОПДС-2821.2011, прил.4, табл.1, п.2 | Производство работ в существующих зданиях сооружениях, освобожденных от оборудования и других предметов, мешающих нормальному производству работ. ПЗ=1 , ОТ=1.2 , ЭМ=1.2 , ОТМ=1.2 , МР=1 , ОБ=1 , ЗТ=1.2 , ЗТМ=1.2
| 10.10.3. | Облицовка гипсокартонными, гипсоволокнистыми листами по металлическому каркасу ОТ=41.37 ЭМ=5.25 ОТМ=41.37 МР=6.51
|  | НР от ФОТ |  | 4: %; 7: 108*0.9=97.2%; 8: 2253.3; 11: 93219
|  | СП от ФОТ |  | 4: %; 7: 55*0.85=46.75%; 8: 1083.76; 11: 44835
|  | ЗТ+ЗТМ |  | 4: чел-ч; 6: 137; 7: 1.38 / 1.5; 12: 213.0706
|  | Всего по позиции |  | 8: 18400.69; 11: 316886
38 | 104-0327 | Плиты теплоизоляционные из стекловолокна URSA, марки П-30-У10-1250-600-100 |  | м3 | 11.6081 | 803.67 |  | 9329.08 | 10.10.3. |  | 60732
Количество = 11.6081 = 1.127*10.3
|  | МР |  | 6: 803.67; 7: 1; 8: 9329.08; 10: 6.51; 11: 60732
| 10.10.3. | Облицовка гипсокартонными, гипсоволокнистыми листами по металлическому каркасу ОТ=41.37 ЭМ=5.25 ОТМ=41.37 МР=6.51
|  | Всего по позиции |  | 8: 9329.08; 11: 60732
39 | ОЕРЖ 15-04-027-05 | Третья шпатлевка при высококачественной окраске по штукатурке и сборным конструкциям стен, подготовленных под окраску. Применительно к "Шпатлевание стен из ГКЛ под окраску" |  | 4: 100 м2 окрашиваемой поверхности; 5: 2.254; 6: 551.65; 9: 10.10.11.
Количество = 2.254 = 112.7*2/100
|  | ЗП |  | руб. |  | 136.81 | 1.38 | 425.55 |  | 41.37 | 17605
|  | ЭМ |  | 6: 3.13; 7: 1.5; 8: 10.58; 10: 7.06; 11: 75
|  | в т.ч. ЗПМ |  | 6: 0.14; 7: 1.5; 8: 0.47; 10: 41.37; 11: 19
|  | МР |  | 6: 411.71; 7: 1; 8: 927.99; 10: 4.02; 11: 3731
| ОПДС-2821.2011 п.3.2.4.2. | Работы выполняемые при ремонте и реконструкции зданий и сооружений работы, аналогичные технологическим процессам в новом строительстве, следует нормировать по соответствующим сборникам на строительные и специальные строительные работы (кроме норм сборника № 46) ПЗ=1 , ОТ=1.15 , ЭМ=1.25 , ОТМ=1.25 , МР=1 , ОБ=1 , ЗТ=1.15 , ЗТМ=1.25
| ОПДС-2821.2011, прил.4, табл.1, п.2 | Производство работ в существующих зданиях сооружениях, освобожденных от оборудования и других предметов, мешающих нормальному производству работ. ПЗ=1 , ОТ=1.2 , ЭМ=1.2 , ОТМ=1.2 , МР=1 , ОБ=1 , ЗТ=1.2 , ЗТМ=1.2
| 10.10.11. | Окраска водными составами ОТ=41.37 ЭМ=7.06 ОТМ=41.37 МР=4.02
|  | НР от ФОТ |  | 4: %; 7: 100*0.9=90%; 8: 383.42; 11: 15862
|  | СП от ФОТ |  | 4: %; 7: 49*0.85=41.65%; 8: 177.44; 11: 7340
|  | ЗТ+ЗТМ |  | 4: чел-ч; 6: 12; 7: 1.38 / 1.5; 12: 37.3289
|  | Всего по позиции |  | 8: 1924.98; 11: 44613
40 | 101-1667 | Шпатлевка масляно-клеевая |  | т | -0.065366 | 3047.62 |  | -199.21 | 10.10.11. |  | -801
Количество = -0.065366 = (112.7*2/100)*-0.029
|  | МР |  | 6: 3047.62; 7: 1; 8: -199.21; 10: 4.02; 11: -801
| 10.10.11. | Окраска водными составами ОТ=41.37 ЭМ=7.06 ОТМ=41.37 МР=4.02
|  | Всего по позиции |  | 8: -199.21; 11: -801
41 | 101-3170 | Шпатлевка Ветонит Силойте |  | т | 0.065366 | 13995.55 |  | 914.83 | 10.10.11. |  | 3678
Количество = 0.065366 = (112.7*2/100)*0.029
|  | МР |  | 6: 13995.55; 7: 1; 8: 914.83; 10: 4.02; 11: 3678
| 10.10.11. | Окраска водными составами ОТ=41.37 ЭМ=7.06 ОТМ=41.37 МР=4.02
|  | Всего по позиции |  | 8: 914.83; 11: 3678
42 | ОЕРЖ 10-01-014-03 | Устройство чистых перегородок каркасных с обшивкой фанерой с двух сторон. Применительно к "Установка перегородки складной " |  | 4: 100 м2 перегородок (за вычетом проемов); 5: 0.42; 6: 6303.83; 9: 10.10.8.
|  | ЗП |  | руб. |  | 1451.45 | 1.38 | 841.26 |  | 41.37 | 34803
|  | ЭМ |  | 6: 22.33; 7: 1.5; 8: 14.07; 10: 7.06; 11: 99
|  | МР |  | 6: 4830.05; 7: 1; 8: 2028.62; 10: 4.28; 11: 8682
| ОПДС-2821.2011 п.3.2.4.2. | Работы выполняемые при ремонте и реконструкции зданий и сооружений работы, аналогичные технологическим процессам в новом строительстве, следует нормировать по соответствующим сборникам на строительные и специальные строительные работы (кроме норм сборника № 46) ПЗ=1 , ОТ=1.15 , ЭМ=1.25 , ОТМ=1.25 , МР=1 , ОБ=1 , ЗТ=1.15 , ЗТМ=1.25
| ОПДС-2821.2011, прил.4, табл.1, п.2 | Производство работ в существующих зданиях сооружениях, освобожденных от оборудования и других предметов, мешающих нормальному производству работ. ПЗ=1 , ОТ=1.2 , ЭМ=1.2 , ОТМ=1.2 , МР=1 , ОБ=1 , ЗТ=1.2 , ЗТМ=1.2
| 10.10.8. | Обшивка стен и потолков плитами древесноволокнистыми ОТ=41.37 ЭМ=7.06 ОТМ=41.37 МР=4.28
|  | НР от ФОТ |  | 4: %; 7: 108*0.9=97.2%; 8: 817.7; 11: 33829
|  | СП от ФОТ |  | 4: %; 7: 55*0.85=46.75%; 8: 393.29; 11: 16270
|  | ЗТ+ЗТМ |  | 4: чел-ч; 6: 143; 7: 1.38 / 1.5; 12: 82.8828
|  | Всего по позиции |  | 8: 4094.94; 11: 93683
43 | 203-0340 | Нащельник размером 40x13 мм |  | м | -36.54 | 3.81 |  | -139.22 | 10.10.8. |  | -596
Количество = -36.54 = 0.42*-87
|  | МР |  | 6: 3.81; 7: 1; 8: -139.22; 10: 4.28; 11: -596
| 10.10.8. | Обшивка стен и потолков плитами древесноволокнистыми ОТ=41.37 ЭМ=7.06 ОТМ=41.37 МР=4.28
|  | Всего по позиции |  | 8: -139.22; 11: -596
44 | 102-0261 | Фанера клееная марки ФК и ФБА, сорт В/ВВ толщиной 3 мм |  | м3 | -0.2814 | 5308.18 |  | -1493.72 | 10.10.8. |  | -6393
Количество = -0.2814 = 0.42*-0.67
|  | МР |  | 6: 5308.18; 7: 1; 8: -1493.72; 10: 4.28; 11: -6393
| 10.10.8. | Обшивка стен и потолков плитами древесноволокнистыми ОТ=41.37 ЭМ=7.06 ОТМ=41.37 МР=4.28
|  | Всего по позиции |  | 8: -1493.72; 11: -6393
45 | 102-0025 | Бруски обрезные хвойных пород длиной 4-6,5 м, шириной 75-150 мм, толщиной 40-75 мм, III сорта |  | м3 | -0.294 | 1042.47 |  | -306.49 | 10.10.8. |  | -1312
Количество = -0.294 = 0.42*-0.7
|  | МР |  | 6: 1042.47; 7: 1; 8: -306.49; 10: 4.28; 11: -1312
| 10.10.8. | Обшивка стен и потолков плитами древесноволокнистыми ОТ=41.37 ЭМ=7.06 ОТМ=41.37 МР=4.28
|  | Всего по позиции |  | 8: -306.49; 11: -1312
46 | Протокол КЦ ВСЖД № 16_кц от 18.04.24 г (Приложение № 1) | Перегородки-трансформеры для образовательных учреждений длина 3,5 м*3.0м выс. |  | шт | 4 | 81775.7 |  | 327102.8 | 10.10.8. |  | 1400000
еМР = 81 775.70 = 350000.00/4.28
|  | МР |  | 6: 81775.7; 7: 1; 8: 327102.8; 10: 4.28; 11: 1400000
| 10.10.8. | Обшивка стен и потолков плитами древесноволокнистыми ОТ=41.37 ЭМ=7.06 ОТМ=41.37 МР=4.28
|  | Всего по позиции |  | 8: 327102.8; 11: 1400000
47 | ОЕРЖ 15-02-019-03 (Прим.) | Сплошное выравнивание внутренних поверхностей (однослойное оштукатуривание)из сухих растворных смесей толщиной до 10 мм стен (по газабетонной кладке) |  | 4: 100 м2 оштукатуриваемой поверхности; 5: 0.03; 6: 3363.11; 9: 30.11.3.
Количество = 0.03 = 2.735*2+3/100
|  | ЗП |  | руб. |  | 571.83 | 1.38 | 23.67 |  | 41.37 | 979
|  | ЭМ |  | 6: 33.48; 7: 1.5; 8: 1.51; 10: 11.53; 11: 17
|  | в т.ч. ЗПМ |  | 6: 22.87; 7: 1.5; 8: 1.03; 10: 41.37; 11: 43
|  | МР |  | 6: 2757.8; 7: 1; 8: 82.73; 10: 4.56; 11: 377
| ОПДС-2821.2011 п.3.2.4.2. | Работы выполняемые при ремонте и реконструкции зданий и сооружений работы, аналогичные технологическим процессам в новом строительстве, следует нормировать по соответствующим сборникам на строительные и специальные строительные работы (кроме норм сборника № 46) ПЗ=1 , ОТ=1.15 , ЭМ=1.25 , ОТМ=1.25 , МР=1 , ОБ=1 , ЗТ=1.15 , ЗТМ=1.25
| ОПДС-2821.2011, прил.4, табл.1, п.2 | Производство работ в существующих зданиях сооружениях, освобожденных от оборудования и других предметов, мешающих нормальному производству работ. ПЗ=1 , ОТ=1.2 , ЭМ=1.2 , ОТМ=1.2 , МР=1 , ОБ=1 , ЗТ=1.2 , ЗТМ=1.2
| 30.11.3. | Сплошное выравнивание штукатурки внутри здания сухой растворной смесью ОТ=41.37 ЭМ=11.53 ОТМ=41.37 МР=4.56
|  | НР от ФОТ |  | 4: %; 7: 100*0.9=90%; 8: 22.23; 11: 920
|  | СП от ФОТ |  | 4: %; 7: 49*0.85=41.65%; 8: 10.29; 11: 426
|  | ЗТ+ЗТМ |  | 4: чел-ч; 6: 53.76; 7: 1.38 / 1.5; 12: 2.2324
|  | Всего по позиции |  | 8: 140.43; 11: 2719
48 | 402-0070 | Смесь сухая для заделки швов (фуга) АТЛАС растворная для ручной работы |  | т | -0.0291 | 2841.98 |  | -82.7 | 30.11.3. |  | -377
Количество = -0.0291 = (2.735*2+3/100)*-0.97
|  | МР |  | 6: 2841.98; 7: 1; 8: -82.7; 10: 4.56; 11: -377
| 30.11.3. | Сплошное выравнивание штукатурки внутри здания сухой растворной смесью ОТ=41.37 ЭМ=11.53 ОТМ=41.37 МР=4.56
|  | Всего по позиции |  | 8: -82.7; 11: -377
49 | 402-0523 | Смесь штукатурная декоративная БИРСС 50, цвет белый |  | т | 0.0291 | 5211.36 |  | 151.65 | 30.11.3. |  | 692
Количество = 0.0291 = (2.735*2+3/100)*0.97
|  | МР |  | 6: 5211.36; 7: 1; 8: 151.65; 10: 4.56; 11: 692
| 30.11.3. | Сплошное выравнивание штукатурки внутри здания сухой растворной смесью ОТ=41.37 ЭМ=11.53 ОТМ=41.37 МР=4.56
|  | Всего по позиции |  | 8: 151.65; 11: 692
50 | 101-4243 | Грунтовка воднодисперсионная CERESIT CT 17 (вес 1 л= 1 кг; расход 0.15 кг/м2) |  | л | 0.45 | 32.08 |  | 14.44 | 30.11.3. |  | 66
Количество = 0.45 = (2.735*2+3/100)*100*0.15
|  | МР |  | 6: 32.08; 7: 1; 8: 14.44; 10: 4.56; 11: 66
| 30.11.3. | Сплошное выравнивание штукатурки внутри здания сухой растворной смесью ОТ=41.37 ЭМ=11.53 ОТМ=41.37 МР=4.56
|  | Всего по позиции |  | 8: 14.44; 11: 66
51 | ОЕРЖр 63-5-2 | Снятие обоев высококачественных и типа «Линкруста» |  | 4: 100 м2 очищаемой поверхности; 5: 8.243; 6: 105.77; 9: 30.13.4.
|  | ЗП |  | руб. |  | 105.77 | 1 | 871.86 |  | 41.37 | 36069
| 30.13.4. | Смена обоев ОТ=41.37 ЭМ=7.05 ОТМ=41.37 МР=2.68
|  | НР от ФОТ |  | 4: %; 7: 90%; 8: 784.67; 11: 32462
|  | СП от ФОТ |  | 4: %; 7: 45%; 8: 392.34; 11: 16231
|  | ЗТ+ЗТМ |  | 4: чел-ч; 6: 11.3; 7: 1 / 1; 12: 93.1459
|  | Всего по позиции |  | 8: 2048.87; 11: 84762
52 | ОЕРЖр 61-1-9 | Сплошное выравнивание штукатурки внутри здания (однослойная штукатурка) сухой растворной смесью (типа «Ветонит») толщиной до 10 мм для последующей окраски или оклейки обоями стен |  | 4: 100 м2 поверхности; 5: 9.39; 6: 8179.73; 9: 30.11.3.
|  | ЗП |  | руб. |  | 864.2 | 1 | 8114.84 |  | 41.37 | 335711
|  | ЭМ |  | 6: 36.51; 7: 1; 8: 342.83; 10: 11.53; 11: 3953
|  | в т.ч. ЗПМ |  | 6: 23.79; 7: 1; 8: 223.39; 10: 41.37; 11: 9242
|  | МР |  | 6: 7279.02; 7: 1; 8: 68350; 10: 4.56; 11: 311676
| 30.11.3. | Сплошное выравнивание штукатурки внутри здания сухой растворной смесью ОТ=41.37 ЭМ=11.53 ОТМ=41.37 МР=4.56
|  | НР от ФОТ |  | 4: %; 7: 89%; 8: 7421.02; 11: 307008
|  | СП от ФОТ |  | 4: %; 7: 44%; 8: 3668.82; 11: 151779
|  | ЗТ+ЗТМ |  | 4: чел-ч; 6: 75.7; 7: 1 / 1; 12: 710.823
|  | Всего по позиции |  | 8: 87897.51; 11: 1110127
53 | 101-1944 | Грунтовка для внутренних работ ВАК-01-У |  | т | -0.0939 | 12000.14 |  | -1126.81 | 30.11.3. |  | -5138
Количество = -0.0939 = 9.39*-0.01
|  | МР |  | 6: 12000.14; 7: 1; 8: -1126.81; 10: 4.56; 11: -5138
| 30.11.3. | Сплошное выравнивание штукатурки внутри здания сухой растворной смесью ОТ=41.37 ЭМ=11.53 ОТМ=41.37 МР=4.56
|  | Всего по позиции |  | 8: -1126.81; 11: -5138
54 | 101-6968 | Состав грунтовочный ЛАЭС Грунтовка глубокого проникновения - аналог. Грунтовочный состав глубокого проникновения |  | кг | 93.9 | 23.34 |  | 2191.63 | 30.11.3. |  | 9994
Количество = 93.9 = 9.39*10
|  | МР |  | 6: 23.34; 7: 1; 8: 2191.63; 10: 4.56; 11: 9994
| 30.11.3. | Сплошное выравнивание штукатурки внутри здания сухой растворной смесью ОТ=41.37 ЭМ=11.53 ОТМ=41.37 МР=4.56
|  | Всего по позиции |  | 8: 2191.63; 11: 9994
55 | 101-3172 | Шпатлевка Ветонит ТТ |  | т | -9.0144 | 7456.19 |  | -67213.08 | 30.11.3. |  | -306492
Количество = -9.0144 = 9.39*-0.96
|  | МР |  | 6: 7456.19; 7: 1; 8: -67213.08; 10: 4.56; 11: -306492
| 30.11.3. | Сплошное выравнивание штукатурки внутри здания сухой растворной смесью ОТ=41.37 ЭМ=11.53 ОТМ=41.37 МР=4.56
|  | Всего по позиции |  | 8: -67213.08; 11: -306492
56 | 101-3170 | Шпатлевка Ветонит Силойте |  | т | 9.0144 | 13995.55 |  | 126161.49 | 30.11.3. |  | 575296
Количество = 9.0144 = 9.39*0.96
|  | МР |  | 6: 13995.55; 7: 1; 8: 126161.49; 10: 4.56; 11: 575296
| 30.11.3. | Сплошное выравнивание штукатурки внутри здания сухой растворной смесью ОТ=41.37 ЭМ=11.53 ОТМ=41.37 МР=4.56
|  | Всего по позиции |  | 8: 126161.49; 11: 575296
Прямые затраты |  |  |  | 7: 959039.78; 9: 5499259
Оплата труда рабочих |  |  |  | 7: 29908.61; 9: 1237320
Машины и механизмы |  |  |  | 7: 9610.19; 9: 67727
Оплата труда машинистов |  |  |  | 7: 1190.03; 9: 49232
Материалы |  |  |  | 7: 919520.98; 9: 4194212
Накладные расходы |  |  |  | 7: 28861.85; 9: 1194018
Сметная прибыль |  |  |  | 7: 14881.93; 9: 615665
Итого по разделу |  |  |  | 7: 1002783.56; 9: 7308942
Итого по всем разделам |  |  |  | 7: 1002783.56; 9: 7308942
Прямые затраты |  |  |  | 7: 959039.78; 9: 5499259
Оплата труда рабочих |  |  |  | 7: 29908.61; 9: 1237320
Машины и механизмы |  |  |  | 7: 9610.19; 9: 67727
Оплата труда машинистов |  |  |  | 7: 1190.03; 9: 49232
Материалы |  |  |  | 7: 919520.98; 9: 4194212
Фонд оплаты труда (справочно) |  |  |  | 7: 31098.64; 9: 1286552
Накладные расходы |  |  |  | 7: 28861.85; 9: 1194018
Сметная прибыль |  |  |  | 7: 14881.93; 9: 615665
Всего по смете |  |  |  | 7: 1002783.56; 9: 7308942
| Составил: | Ведущий инженер сметной группы ДЭЗ |  | 8: Н.В.Колесова
|  | (организация, должность) |  | 6: (подпись); 8: (расшифровка подписи); 11: (дата)
| Проверил: | Начальник отдела ДКСЭ |  | 8: Д.Е.Никулин
|  | (организация, должность) |  | 6: (подпись); 8: (расшифровка подписи); 11: (дата)
| Согласовано: | Начальник службы управления персоналом |  | 8: О.В.Володина
|  | (организация, должность) |  | 6: (подпись); 8: (расшифровка подписи); 11: (дата)
| Заказчик: | Директор РЖД лицея №12 |  | 8: Н.О.Шелехова
|  | (организация, должность) |  | 6: (подпись); 8: (расшифровка подписи); 11: (дата)
Подрядчик:
|  | (организация, должность) |  | 6: (подпись); 8: (расшифровка подписи); 11: (дата)